## Odsek I 0 - 0,900 km
POPIS DEL S KOLIČINAMI
Modernizacija lokalne ceste Velike Malence - D. Pirošica |  |  | dolžina | 900 | m
|  |  | širina | 5 | m
Odsek I [0 - 0,900 km]
Zap. št. | Opis | Mera | Količina | Cena € | Znesek €
| dolžina | 900 | m
1. | Postavitev, vzdrževanje in odstranitev cestne zapore, izvedba elaborata cestne zapore in pridobitev dovoljenja za zaporo ter vsi stroški vezani na zaporo. | kpl | 1 |  | 0
2. | Porušitev in odstranitev asfaltne krovne plasti in odvoz na deponijo v debelini do 10 cm | m2 | 4500 |  | 0
3. | Rezanje asfaltne plasti s talno diamantno žago, debele 6 do 10 cm | m | 30 |  | 0
4. | Ureditev planuma temeljnih tal vezljive zemljine 3 kategorije | m2 | 5400 |  | 0
5. | Dobava in vgradnja ločilnega geosintetika natezne trdnosti Tmin = 12 kN/m | m2 | 5400 |  | 0
6. | Širok izkop vezljive zemljine 3. kategorije - strojno z nakladanjem in odvozom na deponijo | m3 | 3240 |  | 0
7. | Izdelava posteljice iz drobljenih kamnitih zrn v debelini 35 cm, vklučno z dobavo materiala in utrjevanjem | m3 | 1890 |  | 0
8. | Izdelava nevezane nosilne plasti enakomerno zrnatega tamponskega drobljenca iz kamnine v debelini 25 cm, vključno z dobavo materiala in utrjevanjem | m3 | 1350 |  | 0
9. | Izdelava finega planuma v potrebnih naklonih | m2 | 5400 |  | 0
10. | Izdelava nosilne plasti bituminizirane zmesi AC 22 base B 50/70 A4 v debelini 8 cm | m2 | 4500 |  | 0
11. | Izdelava obrabne in zaporne plasti bituminizirane zmesi AC 8 surf B 70/100 A4, Z2 - eruptivna zrna v debelini 3 cm | m2 | 4500 |  | 0
12. | Izdelava zgornje nosilne plasti bituminiziranega drobljenca zrnavosti 0/16 s cestogradbenim bitumnom v debelini 6 cm AC 16 surf B 50/70,A4 | m2 | 100 |  | 0
13. | Izdelava bankine iz drobljenca, široke do 0,50 m v debelini 10 cm | m | 1800 |  | 0
14. | Čiščenje obstoječega jarka | m | 700 |  | 0
15. | Izdelava propusta iz pvc cevi fi 315 dolžine, komplet z izkopom, zasipom in obbetoniranjem cevi | m | 7 |  | 0
16. | Izdelava vtočno - iztočne glave na propustu | kom | 2 |  | 0
17. | Nepredvidena dela 5% |  |  |  | 0
|  | Skupaj (brez DDV): |  |  | 0
| Popust |  |  |  | 0
| Skupaj s popustom |  |  |  | 0
| 22 | 20 % DDV |  |  | 0
|  | Skupaj z DDV: |  |  | 0