## SKUPNA REKAPITULACIJA
PROJEKTANTSKI PREDRAČUN
INVESTICIJSKO VZDRŽEVALNA DELA - OBNOVA STREHE NA OBJEKTU KRAJEVNA SKUPNOST PIŠECE
SKUPNA REKAPITULACIJA
SKUPNA REKAPITULACIJA PREKRIVANJE / STREHA
| GRADBENO OBRTNIŠKA DELA |  |  | 0
| SKUPAJ brez DDV |  |  | 0
| Popust | 1 | % | 0
| SKUPAJ s popustom brez DDV |  |  | 0
| DDV | 22 | % | 0
| SKUPAJ Z DDV |  |  | 0
opomba:

## REKAPITULACIJA
REKAPITULACIJA OBRTNIŠKIH DEL
INVESTICIJSKO VZDRŽEVALNA DELA - OBNOVA STREHE NA OBJEKTU KRAJEVNE SKUPNOSTI PIŠECE
B. | OBRTNIŠKA DELA-STREHA
| PRIPRAVLJALNA DELA | 0
| DEMONTAŽNA IN RUŠITVENA DELA | 0
| TESARSKO KROVSKA DELA | 0
| KLEPARSKA DELA | 0
| NEPREDVIDENA DELA (5% vseh del) | 0
| OBRTNIŠKA DELA SKUPAJ | 0
| OBRTNIŠKA DELA SKUPAJ BREZ DDV | 0

## PRIPRAVLJALNA DELA
PRIPRAVLJALNA DELA
| EM | KOLIČINA | Cena na enoto | SKUPAJ
STROŠKI UREDITVE IN ORGANIZACIJE GRADBIŠČA IN IZVAJANJE SKUPNIH UKREPOV ZA ZAGOTAVLJANJE VARNOSTI IN ZDRAVJA PRI DELU ( ZAVAROVANJE GRADBIŠČA Z OGRAJO, NAPRAVA DEPONIJE, POSTAVITEV MONTAŽNIH SANITARIJ, POSTAVITEV CESTIH OZNAK PO POTREBI, VAROVANJE OBSTOJEČIH PROSTOROV V FAZI IZVEDBE DEL V SMISLU IZLIVA PADAVINSKIH VOD V OBJEKT, OZIROMA IZVAJANJE DEL TAKO, DA NI MOŽNA ŠKODA V V IN NA OBJEKTU. | KPL | 1 |  | 0
SKUPAJ |  |  |  | 0
Opomba: Izvajalec mora pri delu upoštevati ukrepe, ki so navedeni v Uredbi o pogojih, pod katerimi se lahko pri rekonstrukciji ali odstranitvi objektov in pri vzdrževalnih delih na objektih, instalacijah ali napravah odstranjujejo materiali, ki vsebujejo azbest (Ur. l. RS, št. 60/2006).
V enotnih cenah posameznih pogodbenih postavk tega popisa ne glede na vrsto del morajo biti zajeti stroški:
izvedba del in materiala po popisu iz postavke, vsa pomožna dela, prenosi, transporti, delovni in lovilni odri, čiščenje podstrešja ipd
vsi splošni in stalni stroški povezani z organizacijo in delovanjem gradbišča, izdelava varnostnega načrta,
transportni stroški v območju in izven območja gradbišča
splošni stroški pristojbin in davkov upravnih organov pri prijavi gradbišča po potrebi, pridobivanja raznih dovoljenj in soglasij v zvezi z izvedbo
stroški nakladanja in razkladanja, odvoza odpada in ostalega materiala na stalno deponijo, razkladanje, eventualno razgrinjanje ter plačila vseh dovoljenj in pristojbin deponije
potrebne komunalne in energetske pristojbine, ter predaja evidenčnoih listov po končani gradnji
pridobivanja vseh potrebnih soglasij in mnenj, vse meritve kvalitete in projektiranih parametrov vgrajenih materialov in naprav, vsa atestna dokumentacija, garancije in potrdila o vgrajenih materialov, izdelava dokazil o zanesljivosti objekta, navodil za obratovanje in vzdrževanje ter ostali potrebni dokumenti)
eventualni stroški povezani s predstavitvami posameznih predvidenih in vgrajenih materialov investitorju, stroški nastali v zvezi z zahtevo investitorja o eventualni faznosti gradnje, prilagajanja terminskega plana izvedbe glede na obstoječe stanje, vse potrebne zaščite obstoječe zunanje ureditve in podobno
finalno čiščenje okolice po končani gradnji
Izvajalec mora pri izvedbe upoštevati:
Zakon o gradbenih proizvodih (Zgpro-Ur.list RS 52/2000)
Pravilnik o požarni varnosti v stavbah in tehnično smernico TSG-1-001:2010 Požarna varnost v stavbah
Zakon o varnosti in zdravju pri delu (ZVZD) UR list RS.56/99,64/01,43/11
Uredba o zagotavljanju varnosti in zdravja pri delu na začasnih in premičnih gradbiščih UR.list RS št.3/2002
Pravilnik o ravnanju z odpadki, ki nastanejo pri gradbenih delih
(Uradni list RS, št. 3/03, 41/04 - ZVO-1, 50/04, 62/04 - popr. in 34/08)
Uredbi o pogojih, pod katerimi se lahko pri rekonstrukciji ali odstranitvi objektov in pri vzdrževalnih delih na objektih, instalacijah ali napravah odstranjujejo materiali, ki vsebujejo azbest (Ur. l. RS, št. 60/2006).

## STREHA-PREKRIVANJE
OBRTNIŠKA DELA - zamenjava kritine
| EM | KOLIČINA | Cena na enoto | SKUPAJ
DEMONTAŽNA IN RUŠITVENA DELA
Kompletna demontaža, razkrivanje in odstranjevanje salonitne kritine in posameznih tipskih kosov salonita (kritina, slemenjak, ločni element streha - vertikala, čelni zaključek, tipski zarčnik) , komplet z pritrdilnim materialom, nakladanjem materiala in odvozom na stalno deponijo nevarnih odpadkov. Salonitne plošče se odstranjujejo in pripravijo za prevoz na deponijo nevarnih odpadkov po predpisanih navodilih. vsa dela, prenosi in transporti | m2 | 662 |  | 0
Kompletna demontaža, odstranjevanje salonitne kritine, vertikalne obloge - ETERNIT plošč na čelih objekta , komplet z pritrdilnim materialom, nakladanjem materiala in odvozom na stalno deponijo nevarnih odpadkov. ETERNIT plošče se odstranjujejo in pripravijo za prevoz na deponijo nevarnih odpadkov po predpisanih navodilih. vsa dela, prenosi in transporti | m3 | 48 |  | 0
opomba: salonitno kritino mora odstraniti pooblaščen izvajalec, deponirati jo je potrebno na odlagališče nevarnih odpadkov; v ceni upoštevati tudi strošek končnega deponiranja nevarnih odpadkov
Odstranitev - demontaža strelovoda vgrajenega po slemenu in kritini do križne spojke na fasadi. Pred odstranitvijo izvesti meritve obstoječega strelovodnega sistema in investitorju predložiti rezultate meritev kot poročilo. Odvoz strelovoda na trajno deponijo izvajalca del. vsa dela, prenosi in transporti. | m1 | 90 |  | 0
Odstranitev lesene podkonstrukcije kritine - lesene letve cca 5/8 cm na razmaku za salonitno kritino z nakladanjem in odvozom na stalno deponijo izvajalca del. Vsa dela prenosi in transporti. | m2 | 662 |  | 0
Odstranitev lesene podkonstrukcije kritine - lesene letve cca 4/5 cm na razmaku za ETERNIT plošče z nakladanjem in odvozom na stalno deponijo izvajalca del. Vsa dela prenosi in transporti. | m2 | 48 |  | 0
Odstranitev , obnova in po končanih delih ponovna montaža lesene podkonstrukcije in okvira, ter krila lesenih vrat za dostop na podstrešje. Vrata cca 100/80 cm. Zmanjava tečajev, kljuka, ključavnica, brušenje, barvanje 3x z barvo za les na vodni osnovi | kom | 1 |  | 0
Kompletna demontaža in odstranjevanje visečih horizontalnih žlebov r.š.do 33 cm in kljuk in pritrdilnega materiala iz bakrene pločevine. Vsa pomožna dela in prenosi, nakladanje na prevozno sredstvo in odvoz na deponijo po navodilih investitorja | ml | 71 |  | 0
Kompletna demontaža in odstranjevanje čelnih obrob iz pločevine, vsa pomožna dela in prenosi, nakladanje na prevozno sredstvo in odvoz na deponijo po navodilu investitorja | ml | 3 |  | 0
Kompletna demontaža in odstranjevanje vertikalnih odtočni cevi do fi 15-20cm, kolen in vtočnikov iz pocinkane in bakrene pločevine, komplet z spojkami, objemkami na fasadi in pritrdilnim materialom, vsa pomožna dela in prenosi, nakladanje na prevozno sredstvo in odvoz na deponijo po navodilu investitorja | ml | 44 |  | 0
Kompletno odstranjevanje in demontaža obstoječega lesenega obitja napušča in žlot iz lesenih desk, vsa pomožna dela, prenosi in nakladanje, odvoz na trajno deponijo | m2 | 40 |  | 0
Čiščenje in sesanje obstoječe konstrukcije pred izvedbo nove strehe | m2 | 710 |  | 0
SKUPAJ |  |  |  | 0
TESARSKO KROVSKA DELA
STREHA - PREKRIVANJE - ponudba naj zajema dobavo in montažo strešnih montažnih plošč izdelanih iz profilirane in obarvana jeklene pločevine s posipom v obliki klasičnega strešnika (npr. dekra, hosekra ali enakovredni), protikondenčnega sloja + ostalih tipskih strešnih lementov (slemenjaki, krajniki, prezračevalniki...). Plošče in material morajo ustrezati tehničnim lastnostmi. Pri montaži je potrebno upoštevati transport in montažo na lokaciji z vsemi pomožnimi deli in prenosi, ves pritrdilni in spojni material, ustrezno letvanje - vse v skladu z navodili proizvajalca oz. dobavitelja plošč
Detajlni pregled obstoječe osnovne nosilne lesene konstrukcije ostrešja in eventuelna izravnava osnovne strešne konstrukcije - širovci na razmaku cca 90 cm, lege, stebri ali zamenjava dotrajanih elementov - cca 10 % od tlorisne površine, komplet z odstranjevanjem od ostalih delov konstrukcije, nakladanje in transportom na gradbišču ter odvoz na stalno deponijo - les smreka II. ktg. dimenzije kot obstoječi leseni deli kateri se odstranijo /tlorisna površina/ | m2 | 75 |  | 0
Izravnava obstoječih špirovcev pred latanjem z eventuelnim podlaganjem in tesanjem na licu mesta, vsa pomožna dela in prenosi ocena 20% površine | m2 | 150 |  | 0
Dobava in montaža lesenih letev podkonstrukcije strešnih plošč , letvanje strešnih površin s suhimi letvami 4/5 oz. 5/6 cm I.kvalitete lesa za polaganje kritine , razmak letev prilagoditi izbrani kritini cca 37 cm, zaščitenih z inpregnacijskim premazom za les, komplet z dobavo materiala, merjenjem in montažo, vsemi pomožnimi deli in prenosi | m2 | 597 |  | 0
Dobava in montaža lesenih kontra letev podkonstrukcije strešnih plošč , letvanje strešnih površin s suhimi letvami 5/6 cm I.kvalitete lesa , kontra letve po špirovcih , zaščitenih z inpregnacijskim premazom za les, komplet z dobavo materiala, merjenjem in montažo, vsemi pomožnimi deli in prenosi razmak med špirovci cca 100 cm. | m2 | 597 |  | 0
Deskanje strehe Dobava in montaža lesenih desk ali plošč npr OSB plošče deb. 12 mm - kot podlaga parapropustni vodoodbojni foliji, komplet z vsem razrezom na licu mesta, ali deske deb. 24 mm in širine do 15 cm . deske zaščitenih z inpregnacijskim premazom za les, komplet z dobavo materiala, merjenjem in montažo, vsemi pomožnimi deli in prenosi | m2 | 597 |  | 0
Deskanje čelnih sten in čelnih odkapov Dobava in montaža lesenih desk ali plošč npr OSB plošče deb. 12 mm ali enkaovredno na novo leseno podkonstrucijo iz moralov 8/8 cm (kot obstoječe na razmaku cca 100 cm. Podkonstrukcija pritrjena v obstoječe stene - kot podlaga pločevini deb. 0,55 mm. komplet z dobavo materiala, merjenjem in montažo, vsemi pomožnimi deli in prenosi . Morali 8/8 cm zagotavljajo zračenje strehe. | m2 | 112 |  | 0
Deskanje spodnjega roba napušča . dobava in montaža lesenih suhih inpregniranih desk deb. 16 mm spajanje z razmakom za zagotavljanje zračena strehe , montaža na na leseno podkonstrukcijo. deske 2x zaščita barva po izbiri. vsa dela prenosi in transporti. | m2 | 35 |  | 0
Dobava in montaža parapropustne troslojne vodoodbojne močne folije odporne na trganje - folija kot sekundarna kritina, položena na izravnano leseno podlogo pred montažo kontra letev na strehi in po obstoječi steni -vertikala, komplet z ustreznimi preklopi in lepljenjem stikov . vsa dela, prenosi in transporti. | m2 | 597 |  | 0
Izdelava, dobava in montaža strešnih plošč izdelanih iz barvne pločevine s posipom (oblika klasični strešnik kot obstoječa kritina na gasilskem domu decra clasic ali enakovredno) z protikondenčnim slojem , odporne na leteči ogenj, vključno z vijačnim in tesnilnim materialom, dimenzije plošč tipske ; barva rdeča ; pri montaži je potrebno upoštevati ves potreben pritrdilni in spojni material in ustrezne letve na ustreznem razmaku v skladu z navodili proizvajalca oz. dobavitelja plošč z vsemi pomožnimi deli in prenosi - kvaliteto in garancijo izkazati z atesti in certifikati . dela mora izvajati pooblaščeni izvajalec dobavitelja kritine. v ceni zajeti vsa dela, prenose, transporet, razreze in krojenja na licu mesta. | m2 | 597 |  | 0
SKUPAJ |  |  |  | 0
KLEPARSKA DELA
Opomba : vsi kleparski izdelki - izdelava dobava in montaža TIPSKIH kleparskih elementov dobavitelja kritine iz barvane pločevine barva kot kritina.
Dobava in montaža tipskega polkrožnega aero slemenjaka z aeroslemenskim elementom in distančno letvijo po detajlu dobavitelja kritine iz barvne pločevine s posipom komplet z vsem pritrdilnim in spojnim materialom, vsa pomožna dela in prenosi | ml | 39 |  | 0
začetni element | kom | 3 |  | 0
tipska čelna obroba | ml | 37 |  | 0
tipska zidna obroba | ml | 21 |  | 0
tipska kapna obroba | ml | 67 |  | 0
tipski prezračevalni element fi 100 mm | kom | 1 |  | 0
tipska pločevina žlote | ml | 15 |  | 0
Dobava materiala, izdelava in montaža pločevinaste obloge vertikalnih fasadnih sten in odkapa iz tipske barvne jeklene pločevine deb 0,6 mm dobavitelja kritine , komplet s pritrdilnim materialom na predhodno podeskano površino . pločevina širine 49 cm in dolžine do 2, 0 m , (višina obloge 0,5 do 1, 5 m) spajanje pločevin po vertikali z dvojnim zgibom. Vsa pomožna dela in prenosi | m2 | 112 |  | 0
zaključna odkapna pločevina pod oblogo iz pločevine r.š. 15 cm | m1 | 67 |  | 0
Dobava materiala, izdelava in montaža horizontalnih visečih polkrožnih žlebov r.š. 33 cm iz barvne jeklene pocinkane pločevine deb 0,6 mm, komplet s kljukami ter pritrdilnim, spojnim in pomožnim materialom.Vsa pomožna dela in prenosi | ml | 67 |  | 0
Dobava materiala, izdelava in montaža vertikalnih odtokov, kotličkov in vtočnih elementov in kolen z fazonskimi kosi in objemkami iz jeklene barvane pocinkane pločevine deb. 0,6 mm, fi 125 - 150mm, pritrjevanje v nosilno konstrukcijo, vsa preddela, prenosi in krojenje, montaža, tesnilni in pritrdilni material, izdelano po pravilih kleparske stroke | ml | 44 |  | 0
Dobava in montaža novega ozemljitvenega traku na novi strehi na mestu odstranjenega in priključitev na obstoječe vgrajene elemente v fasadni sistem - komplet z strešnimi nosilci, priključitev na obstoječe spojke iz aluminjaste žico FI 8 mm na inox nosilcih z spoji , vsemi pomožnimi deli in prenosi + meritve po končani izvedbi | ml | 90 |  | 0
priklop vertikalnih odtokov na obstoječe peskolove, komplet s prilagoditvijo pokrova, priklopa na obstoječe mesto v jašku, ali izvedbe novega priklopa na jašek. Vsa dela prenosi in transporti | kom | 10 |  | 0
SKUPAJ |  |  |  | 0
STREHA-PREKRIVANJE |  |  |  | 0