## SKUPNA REKAPITULACIJA
Šifra | Opis dela |  | Znesek
1.0 | GRADBENA IN OBRTNIŠKA DELA |  | 0
2.0 | ZUNANJA UREDITEV |  | 0
3.0 | ELEKTROINŠTALACIJE |  | 0
4.0 | STROJNE INŠTALACIJE |  | 0
| DELA SKUPAJ: |  | 0
| NEPREDVIDENA DELA - 5% |  | 0
| Stroški izdelave PID načrta vseh pogodbenih del v treh izvodih za vse vrste del analogne oblike in digitalnem izvodu v originalnem nezaklenjenem formatu. V ceni je zajeta tudi izvedba certificiranega geodetskega posnetka dejanskega stanja, skupaj s komunalnim katastrom ter vpisa v ZK. | kpl
| Projekt skupaj |  | 0
| Popust (%) |  | 0
| PROJEKT SKUPAJ |  | 0
| DDV | 22% | 0
| PROJEKT SKUPAJ Z DDV |  | 0
#REF!

## GO rekapitulacija
Šifra | Opis dela | Znesek
A. | GRADBENA DELA
1.0 | PREDDELA | 0
2.0 | RUŠITVENA DELA | 0
3.0 | ZEMELJSKA DELA | 0
4.0 | BETONSKA DELA | 0
5.0 | ZIDARSKA DELA | 0
6.0 | TESARSKA DELA | 0
7.0 | FASADERSKA DELA | 0
| GRADBENA DELA SKUPAJ: | 0
B | OBRTNIŠKA DELA
1.0 | KLEPARSKA DELA | 0
2.0 | KLJUČAVNIČARSKA DELA | 0
3.0 | MIZARSKA DELA | 0
4.0 | STAVBNO POHIŠTVO | 0
5.0 | KERAMIČARSKA DELA | 0
6.0 | PLESKARSKA DELA | 0
7.0 | MAVČNOKARTONSKA DELA | 0
8.0 | OPREMA | 0
9.0 | HORTIKULTURNA UREDITEV | 0
1.0 | ČIŠČENJE OBJEKTA | 0
| OBRTNIŠKA DELA SKUPAJ: | 0
| SKUPAJ A+B | 0
0

## GO DELA
Cena na
Šifra | Opis dela | Kolicina | Enota | enoto mere | Znesek
splošno:
Dela je potrebno izvajati po projektni dokumentaciji, v skladu z veljavnimi tehničnimi predpisi, normativi in standardi ob upoštevanju zahtev iz varstva pri delu. Uporabljati je potrebno samo materiale, ki ustrezajo predpisom in standardom
Izvajalec je dolžan pred izvedbo del preveriti že izvedena dela na objektu ter na podlagi le-teh kvalitetno dokončati objekt s pridobitvijo uporabnega dovoljenja.
Za vse vgrajene materiale mora izvajalec del predložiti dokumentacijo (evidenčne liste za odpeljane materiale, atesti, certifikati, meritve, prve preglede za varnost pri delu....), ki so potrebni za pripravo in izdelavo DZO mape in DZO mapo izdelati.
Dodatna, nepredvidena in več dela, ki niso zajeta v popisu se izvedejo po predhodnem dogovoru z nadzornim organom in investitorjem ter se obračunajo po dejanskih količinah, po predhodni odobritvi enotne cene s strani investitorja. Pri izdelavi ponudbe je potrebno proučiti projekt in upoštevati kompletnost posamezne pozicije.
Vsak ponudnik z oddajo ponudbe prav tako izjavlja , da je PZI dokumantacija popolna in da je sposoben v popolnosti kvalitetno izvesti predmetni objekt.
Izdelavo ponudb za izvedbo in izvedbo projekta je potrebno izdelati skladno z načrtom. Načrt je potrebno upoštevati v celoti (risbe, opisi in popisi). V primeru tiskarskih napak, morebitnih neskladij v projektu ali tehničnih pomanjkljivosti izvedbenih detajlov, risb, opisov ali popisov je ponudnik ali izvajalec dolžan na to opozoriti projektanta. Predloge potrdita projektant in investitor.
V sklop izvajalčeve ponudbe sodijo vsi delavniški načrti, ki jih pred izvedbo glede tehnične pravilnosti, zahtevane kakovosti in videza potrdi projektant.
Kjer ni opredeljenega izvedbenega industrijskega detajla ali izdelka, ga mora izvajalec pred izvedbo predstaviti, izbor pa potrditi projektant in investitor.
Vzorce vseh finalnih materialov je ponudnik dolžan predložiti projektantu v potrditev. Kjer so možne alternative v izbiri materiala (finalne obloge površin, njihove obdelave, vidni in nevidni pritrdilni materiali, podkonstrukcije, vzorci potiskov, okovje, obdelave stavbnega pohištva in podobno), je pred izvedbo obvezno predložiti vzorce, ki jih potrdita projektant in investitor.
Sestavni del pri ponudbi je celotni projekt arhitekture
V enotnih cenah morajo biti zajeti tudi naslednji stroški:
* | izvajanje geodetskih storitev med samo gradnjo, ki vsebujejo: zakoličbe širitev in novih komunalnih vodov, podajanje višin, kontrola ustreznih naklonov ipd., postavitev gradbenih profilov, zaščita zakoličbe, vse za ves čas gradnje in za vsa dela
* | snemanje izmer na licu mesta in vsklajevanje z nadzorom oz. odg.projektantom v primeru odstopanja od projekta ali pri nejasnostih;
* | potrebno opiranje in opaženje izkopov ali široki izkop pod kotom notranjega trenja zemljine,
* | ves potreben material z dobavo, transporti in vgrajevanjem,
* | izvedba dela po popisu iz postavke in načrtu,
* | zavarovanja gradbišča,
* | začasne in stalne deponije in pripadajoči transporti,
* | koordinacija med investitorjem, upravljalci, izvajalci, podizvajalci in soglasodajalci,
* | sortiranje odpadkov na gradbišču (gradbiščni odpadki in odpadki od rušenja), stroški nakladanja, odvoza na registrirano stalno deponijo ter plačilo stroškov deponije in taks . Ponudnik - izvajalec sam izbere lokacije deponij
A. | GRADBENA DELA
1.0 | PREDDELA
1.01 | Uradna zakoličba objekta iz poligonskih točk, in zavarovanje zakoličbe z lesenimi količki 4/4/30 cm. Kompletno z izdajo poročila o zakoličbi in identifikaciji in zakoličbi vseh obstoječih komunalnih vodov (vodovod, el. omrežje) na območju oz. na parceli s sodelovanjem upravljalcev posameznega komunalnega voda pri križanju z novogradnjo komunalnih vodov. | 1 | kpl |  | 0
1.02 | Priprava gradbišča s postavitvijo ogrevanih kontejnerjev, ureditvijo dostopnih in dovoznih poti deponij, opozorilnih tabel, gradbiščne table, varnostne ograje in ostalih spremljajočih elementov, ki so potrebni za varno delo gradbišča. Kompletno s uspostavitvijo prvotnega stanja po končanih delih. | 1 | kpl |  | 0
1.03 | Stroški izvajanja geološkega nadzora za čas gradnje (po izvedeni gradbeni jami) in izdaja poročila ali vpis v gradbeni dnevnik. V primeru odstopanja sestave tal od napovedane, mora geomehanik dati dodatna navodila in obvestiti projektanta. | 4 | ure |  | 0
1.04 | PROJEKTANTSKI NADZOR za vse vrste del DGD in PZI projekt, nadzor nad gradnjo objekta, obrazložitve projekta PZI, spremljanje skladnosti gradnje z gradbenim dovoljenjem (podana ocena - obračun po dejanskih količinah) | 28 | ur |  | 0
1.05 | Izdelava DZO dokumentacije | 1 | kos |  | 0
1.0 | PREDDELA SKUPAJ: |  |  |  | 0
2.0 | RUŠITVENA DELA
OPOMBA:
Pri vseh pozicijah upoštevati tudi: vse vertikalne in horizontalne transporte, vsa nalaganja in razlaganje demontiranega materiala, vsa zavarovanja in podpiranja med rušenjem, demontažo vseh podkonstrukcij in veznih ter pritrdilnih materialov, delovne in zaščitne odre, protiprašne in protihrupne zaščite i.p.
V rušitvenih delih so upoštevana vsa rušenja, kompletno z odlaganjem na gradbiščno deponijo in nakladanjem ter odvozom ruševin na registrirano stalno deponijo gradbenega materiala. V ceni morajo biti upoštevane tudi vsi stroški deponije (odlaganje na deponiji, plačilo taks...)
2.01 | Strojno sekanje dreves nad fi 20 cm, z odstranjevanjem vej, in odvozom vsega materiala na stalno deponijo. Kompletno z odstranitvijo panja. | 0 | kos |  | 0 | IZVEDENO
2.02 | Sekanje grmovja in odstranjevanje korenin, z odvozom na stalno deponijo. | 0 | m2 |  | 0 | IZVEDENO
2.03 | Čisčenje zemljišča - odstranitev zloženih stiropor plošč ter silikatne opeke, z odvozom na stalno deponijo. | 0 | m3 |  | 0 | IZVEDENO
2.04 | Začasna prestavitev (za čas gradnje) ekološkega otoka in vrnitev na novo predvideno mesto po končanihdelih. V ceni upoštevati pripravo podlage za začasno lokacijo, vsa spremljajoča dela in material. | 1 | kpl |  | 0
2.05 | Rušenje obstoječe poslovilne vežice tlorisnih dimenzij 360 x 440 cm in višine 400 cm. Obstoječi objekt je grajen iz nenevarnih materialov (kamen, opeka, les), ima dvokapno streho krito z betonskim strešnikom, v stenah so ena vrata. Površino je potrebno po končanem rušenju izravnati in zasipati s tamponskim materialom. Kompletno z odvozom rušenega materiala na stalno deponijo. | 0 | kpl |  | 0 | IZVEDENO
2.0 | RUŠITVENA DELA SKUPAJ: |  |  |  | 0
3.0 | ZEMELJSKA DELA
Opombe:
Investitor na gradbeni trasi nima izdelanih raziskav za vrsto in kategorijo zemljine, zato so v popisu le ocene.
Obračun zemeljskih del se mora izvajati na osnovi dejansko opravljenih količin z dejansko kategorijo zemljine, katere z vpisom v gradbeni dnevnik potrdi odgovorni nadzorni. Vse količine zemeljskih del, tamponov,.. so podane v raščenem oz. zbitem stanju.
Ob izvedbi širokega izkopa mora geomehanik prevzeti planum izkopa in potrditi projektiran sestav spodnjega ustroja. Meritve zbitosti in pregledi temeljnih tal, tamponov in nasipov se ne obračunavajo posebej, ampak morajo biti vključene v enotne cene zemeljskih del.
Pri izkopih upoštevati tudi: vse vertikalne in horizontalne prenose, prevoze in transporte, vsa podpiranja in zavarovanja brežin izkopov ter zavarovanja okolice med izkopi.
Stroški odvoza odvečnega - odpadnega zemeljskega materiala vključujejo odvoz na stalno deponijo, ki jo pridobi izvajalec del, v oddaljenosti do 20 km. Kompletno s plačilom taks in stroškov deponije in pridobitvijo evidenčnega lista.
Material od izkopa, ki je primeren za vgrajevanje je obvezno uporabiti pri izvedbi zemeljskih del.
3.01 | Površinski odriv humusa (za objekt in oporni zid) v debelini 20 cm, z odvozom na gradbiščno deponijo, s shranjevanjem na gradbiščni deponiji | 0 | m3 |  | 0 | IZVEDENO
3.02 | Površinski odriv humusa (za objekt in oporni zid) v debelini 20 cm, z odvozom na gradbiščno deponijo, s shranjevanjem na gradbiščni deponiji | 0 | m3 |  | 0 | IZVEDENO
3.03 | Široki izkop za temelje, v zemljini III. ktg. globine do 1,3 m, s poševnim odsekavanjem stranic in z odlaganjem izkopanega materiala ob izkopu
* | izkop za temelje opornih zidov | 0 | m3 |  | 0 | IZVEDENO
3.04 | Široki izkop za temelje, v zemljini III. ktg. globine do 1,3 m, s poševnim odsekavanjem stranic in z odvozom izkopanega materiala na stalno deponijo zemljin.
* | izkop za temelje objekta | 0 | m3 |  | 0 | IZVEDENO
3.05 | Široki izkop za temelje v kamnini V. ktg. globine do 1,3 m, s poševnim odsekavanjem stranic in z odvozom izkopanega materiala na stalno deponijo zemljin.
* | izkop za temelje opornih zidov | 0 | m3 |  | 0 | IZVEDENO
* | izkop za temelje objekta | 0 | m3 |  | 0 | IZVEDENO
3.06 | Zasip za temelji z materialom od izkopa, deponiranim na gradbiščni deponiji, z utrjevanjem. | 0 | m3 |  | 0 | IZVEDENO
3.07 | Planiranje dna gradbene jame do ± 3 cm in dna temeljev ter utrjevanje do predpisane zbitosti po geomehanskem poročilu, oziroma zahtevi geomehanika.
* | planum za temelje opornega zidu | 0 | m2 |  | 0 | IZVEDENO
* | planum za objekt | 0 | m2 |  | 0 | IZVEDENO
3.08 | Dobava in polaganje politlak filca 300 g/m2 na izdelan planum temeljnih tal objekta | 0 | m2 |  | 0 | IZVEDENO
3.09 | Dobava materiala in izdelava zasipa med temelji in stenami objekta z zmrzlinsko odpornim kamnitim nasipnim materialom Ø 0/80 mm, z utrjevanjem do predpisane zbitosti MS=80MPa | 0 | m3 |  | 0 | IZVEDENO
3.10 | Dobava, transport in vgrajevanje tamponskega drobljenca BD 0/32 med temeljnimi nastavki objekta, z utrjevanjem do predpisane zbitosti | 0 | m3 |  | 0 | IZVEDENO
3.0 | ZEMELJSKA DELA SKUPAJ: |  |  |  | 0
4.0 | BETONSKA DELA
V opisih je zajeta je dobava in vgraditev betona ter dobava, krivljenje, vezanje in vgraditev armature. Osnova za obračun betonov je dejansko vgrajena količina betona, ki se izračuna po projektni dokumentaciji.
Osnova za obračun armature je dejansko vgrajena količina, dokumentirana z izvlečki armaturnega načrta
Armatura mora biti položena precizno, z ustreznimi distančniki, tako, da je povsod dosežena potrebna zaščitna plast betona.
Vsi betoni morajo biti skladni s standardoma SIST EN 206-1 in SIST 1026:2007, izdelani v betonarni, ki ima certificirano kontrolo kakovosti proizvodnje.
V opisih je zajeto morebitno potrebno črpanje talne vode med izvedbo del, ter vsi potrebni dodatki betonom zaradi letnega časa izvedbe del, pogojev in narave posameznih izdelkov (npr. zimski čas, betoniranje v območju talnih vod, vodonepropustni betoni)
Izvajalec mora za vgradnjo armature upoštevati vsa pripadajoča montažna dela, ki so potrebna za montažno stične in konstruktivne armature.
4.01 | Dobava in vgrajevanje nearmiranih betonov C12/15, prereza 0,04-0,08 m3/m2-m, frakcija 0-31,5 mm.
| Podložni beton pod temelji objekta v debelini 7 cm | 0 | m3 |  | 0 | IZVEDENO
4.02 | Dobava in vgrajevanje nearmiranih betonov C12/15, prereza 0,08-0,12 m3/m2-m, frakcija 0-31,5 mm.
| Podložni beton pod temelji opornih zidov v debelini 10 cm | 0 | m3 |  | 0 | IZVEDENO
4.03 | Dobava in vgrajevanje nearmiranih betonov, C12/15, prereza 0,04-0,08 m3/m2-m, frakcija 0-31,5mm.
| Podložni beton pod hidroizolacijo talne plošče objekta v debelini 6 cm | 0 | m3 |  | 0 | IZVEDENO
4.04 | Dobava in vgrajevanje armiranih betonov C25/30, prereza nad 0,30 m3/m2-m, frakcija 0-16 mm, klasifikacijske zahteve XC2.
| AB pasovni temelji opornih zidov | 0 | m3 |  | 0 | IZVEDENO
4.05 | Dobava in vgrajevanje armiranih betonov C25/30, prereza nad 0,30 m3/m2-m, frakcija 0-31,5 mm, klasifikacijske zahteve XC2, PV1.
| AB pasovni temelji objekta | 0 | m3 |  | 0 | IZVEDENO
4.06 | Dobava in vgrajevanje armiranih betonov C25/30, prereza 0,12-0,20 m3/m2-m, frakcija 0-31,5mm, klasifikacijske zahteve XC2, PV1.
| AB pasovni temelji objekta | 0 | m3 |  | 0 | IZVEDENO
4.07 | Dobava in vgrajevanje armiranih betonov C25/30, prereza 0,20-0,30 m3/m2-m, frakcija 0-31,5 mm, klasifikacijske zahteve XC2, PV1.
| AB nastavki pasovnih temeljev objekta | 0 | m3 |  | 0 | IZVEDENO
4.08 | Dobava in vgrajevanje armiranih betonov C30/37 konstrukcije 0,20 - 0,30 m3/m2-m1, frakcije 0-16 mm, klasifikacijske zahtevae XC3, XF2, XD1 in vsemi potrebni dodatki betonu kot so: mikrosilik, hiperplastifikator, … po načrtu gradbenih konstrukcij
* | AB nastavki pasovnih temeljev objekta | 0 | m3 |  | 0 | IZVEDENO
* | AB oporni zidovi | 0 | m3 |  | 0 | IZVEDENO
4.09 | Dobava in vgrajevanje armiranih betonov C25/30, prereza 0,12-0,20 m3/m2-m, frakcija 0-16 mm, klasifikacijske zahteve XC1
| AB talna plošča objekta debeline 15 cm | 0 | m3 |  | 0 | IZVEDENO
4.10 | Dobava in vgrajevanje armiranih betonov C25/30, prereza do 0,08 m3/m2-m, frakcija 0-31,5 mm, klasifikacijska zahteva XC1.
| AB horizontalne vezi in preklade. | 2.5 | m3 |  | 0
4.11 | Dobava, krojenje in montaža armaturnih mrež S 500 | 200 | kg |  | 0 | IZVEDENO
4.12 | Dobava in montaža srednje zahtevne rebraste armature S 500 do Ø 12 mm, polaganje in vezanje | 400 | kg |  | 0 | IZVEDENO
4.13 | Dobava in montaža srednje zahtevne rebraste armature S 500, Ø 14 mm in več polaganje in vezanje | 0 | kg |  | 0 | IZVEDENO
4.0 | BETONSKA DELA SKUPAJ: |  |  |  | 0
5.0 | ZIDARSKA DELA
Splošno za zidarska dela
Za zidarska dela je v ceni zajeta dobava in vgradnja materialov s transporti in pomožnimi deli. Dobava obrtniških izdelkov je obračunana posebej v obrtniških delih po posameznih fazah. Kompletno z delovnimi odri do višine 4,0 m.
Zidanje mora biti čisto s pravilno vezavo zidakov in popolnoma ravno ter navpično. Stiki morajo biti popolnoma zaliti z malto in horizontalni, stiki ne smejo biti debelejši kot 15 mm, odvečna malta iz stikov se mora odstraniti. Vse ometane površine morajo biti popolnoma ravne z enakomerno površinsko obdelavo.
Pri izvedbi estrihov izvesti vsa dela po popisu vključno s potrebno dobavo in polaganjem robnih trakov v višini celotne podne konstrukcije +2cm: Višek trakov se odstrani po položitvi finalne talne obloge.
V ceni ometa po m2 upoštevati tudi zametavanje utorov po izvedbi grobih instalacij, Ometane površine morajo biti ravne z ostrimi robovi na stikih sten z vgrajenimi ojačitvami po vogalih.
5.01 | Dobava materiala in izdelava horizontalne hidroizolacije tlakov - hidroizolacija nad ploščo objekta. Enoslojna bitumenska hidroizolacija npr. Ibitol + Izotekt T4 PLUS, s predhodno pripravo površine | 48.2 | m2 |  | 0
5.02 | Dobava materiala in izdelava zaščitnega vodonepropustnega premaza v coni naleganja AB sten in talne plošče. Hidroizolacija se izvede s pomočjo hidroizolacijskega premaza, kot npr. Hidrostop elastic, priprava površine in število premazov po navodilu dobavitelja | 8 | m2 |  | 0
5.03 | Dobava materiala in izdelava vertikalne hidroizolacije na delu kjer je v nivoju talne plošče objekt vkopan. Enoslojna bitumenska hidroizolacija npr. Ibitol + Izotekt T4 PLUS, s predhodno pripravo površine ter z zaščito s toplotno izolacijo NEO COKEL debeline 5,0 cm. Višina od temelja do višine 40 cm nad finalnim tlakom. | 10 | m2 |  | 0
5.04 | Dobava materiala in zidanje zidov iz opečnih modularnih blokov po sistemu kot npr. Porotherm 25 S. Zidanje s pripadajočo malto. | 18 | m3 |  | 0
5.05 | Dobava materiala in zidanje vogalnikov skladnimi z izbrano opeko, zidanje s pripadajočo malto, kompletno zarmaturo in zapolnitvijo z betonom.
* | vogalniki 25 x 25 cm | 33 | m1 |  | 0
5.06 | Dobava materiala in zidanje predelnih sten z opečnim predelnikom kot npr. Porotherm 10 P+E.
|  | 26 | m2 |  | 0
5.07 | Dobava in montaža opečnih preklad nad vrata predelnih sten debeline 10 cm.
* | za vrata širine 98 cm | 3 | kos |  | 0
5.08 | Dobava materiala in izdelava grobega in finega ometa opečnih sten, ki niso obložene s toplotno izolacijo. Grobi omet v apnenocementni malti s predhodnim cementnim obrizgom, fini omet v apneni malti. | 36 | m2 |  | 0
5.09 | Dobava materiala in finalna obdelava notranjih sten v sestavi:
* | Grafitni stiropor kot npr. NEO Super 100-NEO COKEL do višine 150cm in Grafitni stiropor NEO Super 100 F nad višino 150cm), debelina izolacije je 5,0 cm
* | Podaljšana apnena malta z armirnim slojem 2,00 | 88.5 | m2 |  | 0
5.10 | Dobava materiala in finalna obdelava notranjih sten v prostoru sanitarije, v sestavi:
* | Grafitni stiropor kot npr. NEO Super 100-NEO COKEL, debelina izolacije je 5,0 cm
* | Podaljšana apnena malta z armirnim slojem 2,00 | 19.5 | m2 |  | 0
5.11 | Dobava in polaganje toplotne izolacije tlakov v sestavi:
* | toplotna izolacija, kot npr. EPS 100, debelina izolacije je 5,0 cm
* | zvočna izolacija EPS-T , kot npr. Stiroetrih T Fragmat, debelina izolacije je 3,0 cm | 37.5 | m2 |  | 0
5.12 | Dobava materiala in izdelava plavajočega armiranega cementnega estriha C25/30,z dodatkom mikroarmature iz PP vlaken npr.Fibrin 660 ali 1260 v količini 0,6 do 0,9 kg/m3 ali z armaturno mrežo teže do 3,00 kg/m2
Kompletno z obdelavo površine za polaganje finalnega tlaka, izdelavo dilatacij in nego estriha.
* | Estrih debeline 6,0 cm | 37.5 | m2 |  | 0
5.13 | Vzidava raznih manjših železnih izdelkov, obračun po komadu. Vgradna sidra kovinskih stebrov. | 2 | kom |  | 0
5.0 | ZIDARSKA DELA SKUPAJ: |  |  |  | 0
6.0 | TESARSKA DELA
Opombe:
* | v ceni za enoto upoštevati potrebne transporte, izdelavo opaža, razopaženje, čiščenje in zlaganje elementov opažev, čiščenje in močenje opažev neposredno pred pričetkom betoniranja ter čiščenje prostorov in delovnih naprav po dovršenem delu.
* | varovalni odri, ki služijo varovanju življenja ali zdravja zaposlenih izvajalcev ter ostalih na gradbišču zaposlenih, se ne obračunavajo posebej, ampak jih je potrebno upoštevati v cenah za enoto posameznih postavk.
* | postavitev, premeščanje in odstranitev premičnih odrov višine do 4,0 m, upoštevati v cenah za enoto posamezne postavke, posebej so obračunani fasadni odri.
6.01 | Priprava, montaža in demontaža dvostranskega opaža pasovnih temeljev.
* | temelji objekta | 0 | m2 |  | 0 | IZVEDENO
* | temelji opornega zidu | 0 | m2 |  | 0 | IZVEDENO
6.02 | Priprava, montaža in demontaža dvostranskega opaža pasovnih temeljev ločne osnova
* | del temelja opornega zidu | 0 | m2 |  | 0 | IZVEDENO
6.03 | Priprava, montaža in demontaža opaža nastavkov - sten pasovnih temeljev pri objektu, pod ploščo
* | opaž za neviden beton | 0 | m2 |  | 0 | IZVEDENO
* | opaž za enostransko viden beton | 0 | m2 |  | 0 | IZVEDENO
6.04 | Priprava, montaža in demontaža opaža roba talne plošče objekta višine 15 cm | 0 | m2 |  | 0 | IZVEDENO
6.05 | Priprava, montaža in demontaža dvostranskega opaža opornega zidu, opaž za enostransko viden beton. Kompletno z dobavo in vstavljanjem trikotnih letvic v opaž na vrhu zidu
* | oporni zid ločne osnove | 0 | m2 |  | 0 | IZVEDENO
* | ravni oporni zidovi | 0 | m2 |  | 0 | IZVEDENO
6.06 | Priprava, montaža in demontaža opaža AB zidnih vezi (dvostransko) višine do 25 cm obračun po m1 vezi. | 34 | m1 |  | 0
6.07 | Priprava, montaža in demontaža opaža ravnih preklad viš. podpor do 3,00 m obsega do 1,00 m. | 6.6 | m2 |  | 0
6.08 | Dobava materiala in izdelava enokapne strehe objekta in nadstreška. Lesena strešna konstrukcija je izvedena iz smrekovega lesa II. kvalitete, primerno suhega, z veznimi sredstvi in sidri. Uporabljen je les kvalitete C24. Streha je sestavljena iz dveh enokapnih streh, ki se v širini stikata v žloto.
Konstrukcija strehe objekta je sestavljena iz kapne in slemenske lege ter špirovcev. Konstrukcija strehe nadstreška je sestavljena iz špirovcev, ki nalegajo na eni strani na lego objekta, v slemenu pa na kovinsko konstrukcijo, ki je obračunana ločeno
| Kompletno z opleskom ostrešja z antiinskcijskim opleskom. Obračun po m2 tlorisne površine ostrešja. | 76.5 | m2 |  | 0
6.09 | Opaž enokapnih streh na špirovce v sestavi:
* | lesen opaž - smreka, bor - deske debeline 2,0 cm | 76.5 | m2 |  | 0
6.10 | Lahki fasadni odri, montaža, demontaža in čiščenje. Cevni odri višine do 6,0 m | 81 | m2 |  | 0
6.0 | TESARSKA DELA SKUPAJ: |  |  |  | 0
7.0 | FASADERSKA DELA
Opombe:
* | Izolacijske plošče se pritrjujejo na stene s tipskimi pritrdili za izbrano izolacijo (vtopljena sidra in izdelani tipski pokrovi) in fasado, z dobavo in uporabo vseh tipskih elementov za obdelave zaključkov. Fasado mora izdelati izvajalec, ki ima potrdilo s strani proizvajalca sistema.
* | V ceni morajo biti upoštevane vse obdelave špalet in vsi zaključki. Izvedba mora biti skladna z zahtevami proizvajalca fasadnega sistema tako da bo ustrezala vsem zahtevam proizvajalca materiala ter da bo ob zaključku del izvajalec pridobil in predal naročniku 25 letno garancijo proizvajalca na sistem za objekt iz tega popisa del.
* | Fasada mora biti izvedena v skladu predpisov varstva pri delu!
7.01 | Dobava materiala in izdelava cokla do višine cca 40 cm nad terenom v sestavi:
* | enoslojna bitumenska hidroizolacija (npr. Ibitol + Izotekt T4 PLUS oz. podobno) v višini 40 cm in na delih ki niso vkopani 15 cm pod ploščo
* | Grafitni stiropor NEO Super 100 NEO COKEL, debelina izolacije je 5,0 cm
* | Lepilna malta s PVC mrežico
* | hidroizolacijski premaz do višine 40cm nad tlemi – kot npr. HIDROSTOPELASTIK Kema
* | tankoslojna kontaktna fasada / Mineralni zariban omet kot npr. Difuzijsko odprt omet SiSi), debelina 2,0 cm. Barva v svetlih sivih odtenkih - kot npr. BAUMIT 0887. Fasadni omet mora biti primeren za fasade brez napuščev s samočistilnim efektom, z visoko vododbojnostjo in paroprepustnostjo – enakovredno npr. ROEFIX Silikonski omet PREMIUM - zrnavost 2mm ali ROEFX Si-Si oz. JUB sistemske rešitve enakovrednih lastnosti. | 14 | m2 |  | 0
7.02 | Dobava materiala in izdelava fasadne obloge sten objekta v sestavi:
* | grafitni stiropor NEO Super 100 NEO COKEL do višine 150 cm + grafitni stiropor NEO Super 100 F nad višino 150cm, debelina izolacije je 5,0 cm
* | lepilna malta s PVC mrežico
* | tankoslojna kontaktna fasada / Mineralni zariban omet kot npr. Difuzijsko odprt omet SiSi , debelina 2,0 cm. Barva v svetlih sivih odtenkih - kot npr. BAUMIT 0887. Fasadni omet mora biti primeren za fasade brez napuščev s samočistilnim efektom, z visoko vododbojnostjo in paroprepustnostjo – enakovredno npr. ROEFIX Silikonski omet PREMIUM - zrnavost 2mm ali ROEFX Si-Si oz. JUB sistemske rešitve enakovrednih lastnosti. | 70.4 | m2 |  | 0
7.03 | Dobava materiala in izdelava fasadne obloge sten objekta na zahodni strani (požarno odporna fasada) v sestavi:
* | izolacja iz mineralne volne, za dosego razreda požarne zaščite A1. Uporabimo kot npr. Knaufinsolation SmartWall deb. 5cm, λ = 0,034 W/(mK). debelina izolacije je 5,0 cm
* | lepilna malta s PVC mrežico
* | tankoslojna kontaktna fasada / Mineralni zariban omet kot npr. Difuzijsko odprt omet SiSi , debelina 2,0 cm. Barva v svetlih sivih odtenkih - kot npr. BAUMIT 0887. Fasadni omet mora biti primeren za fasade brez napuščev s samočistilnim efektom, z visoko vododbojnostjo in paroprepustnostjo – enakovredno npr. ROEFIX Silikonski omet PREMIUM - zrnavost 2mm ali ROEFX Si-Si oz. JUB sistemske rešitve enakovrednih lastnosti. | 33.6 | m2 |  | 0
7.0 | FASADERSKA DELA SKUPAJ |  |  |  | 0
A. | GRADBENA DELA SKUPAJ |  |  |  | 0
B | OBRTNIŠKA DELA
Splošno obrtniška dela
Za vsa obrtniška dela je v ceni zajeta izdelava in montaža s transporti in pomožnimi deli in dobavo potrebnega materiala. Pred izdelavo obrtniških izdelkov je potrebno na objektu preveriti dimenzije in v primeru nejasnosti kontaktirati projektanta
Kjer ni opredeljenega izvedbenega industrijskega detajla ali izdelka, ga mora izvajalec pred izvedbo predstaviti, izbor pa potrditi projektant in investitor.
Vzorce vseh finalnih materialov je ponudnik dolžan predložiti projektantu v potrditev. Kjer so možne alternative v izbiri materiala (finalne obloge površin, njihove obdelave, vidni in nevidni pritrdilni materiali, podkonstrukcije, vzorci potiskov, okovje, obdelave stavbnega pohištva in podobno), je pred izvedbo obvezno predložiti vzorce, ki jih potrdita projektant in investitor.
Pri vseh obrtniških delih morajo biti v ceni zajeti tudi delovni odri.
1.0 | KLEPARSKA DELA
1.01 | Izdelava in montaža visečih strešnih žlebov polkrožne oblike iz Alu barvane pločevine deb. 0,55 mm, barva po izbiri projektanta, razvite širine 30 cm. Kompletno z nosilnimi kljukami visečega žleba ter tesnilnim in pritrdilnim materialom.
* | Horizontalni žleb Ø 125 mm | 4 | m1 |  | 0
1.02 | Izdelava dobava in montaža okroglih odtočnih cevi iz Alu barvane pločevine deb. 0,55 mm, barva po izbiri projektanta, razvite širine 33 cm. Kompletno s pritrdilnimi objemkami, koleni in kotlički ter tesnilnim in pritrdilnim materialom.
* | Vertikalna odtočna cev Ø 90 mm | 6.4 | m1 |  | 0
1.03 | Dobava materiala in pokrivanje strehe s kritino kot npr. Prefa, trakovi iz ALU barvane pločevine s klasičnimi kleparskimi spoji, barva RAL 7024. V ceni upoštevati vse potrebne tipske zaključke in obrobe ter fazonske kose. Upoštevati je potrebno tudi izdelavo naklona za odtok vode na žlotnem delu. Kompletno s predhodnim polaganjem gradbenega filca. | 78 | m2 |  | 0
1.04 | Naprava, dobava in montaža čelne obrobe po obodu strehe objekta in nadstreška, obroba iz Alu barvane pločevine deb. 0,55 mm, s stoječimi spoji, barva RAL 7024, razvita širina cca 60 cm. Kompletno s podkonstrukcijo. | 39.4 | m1 |  | 0
1.0 | KLEPARSKA DELA SKUPAJ: |  |  |  | 0
2.0 | KLJUČAVNIČARSKA DELA
Splošno :
Za izdelavo ključavničarskih izdelkov mora izvajalec del uporabiti le tiste materiale in v takih dimenzijah, kot je predpisano v posameznih postavkah ključavničarskih del, oziroma kot predvidevajo načrti in detajli projektanta gradbenih konstrukcij.
Za izdelke, ki se obračunavajo po dejanski teži, mora izvajalec predložiti vso potrebno dokumentacijo o teži dobavljenih izdelkov.
V enotnih cenah za ključavničarska dela morajo biti vkalkulirani naslednji stroški:
* | ves material
* | vsi transporti (zunanji in notranji)
* | vsa pomožna sredstva (letve, odri, dvižna mehanizacija)
* | eventuelna potrebna zaščita drugih izdelkov na zgradbi
Izdelati po projektu konstrukcije in delavniških načrtih ki jih izdela izvajalec del ter navodilih statika. Delavniške risbe mora potrditi projektant.
2.01 | Naprava, dobava in montaža nosilne kovinske konstrukcije nadstreška. Nadstrešek se izvede na osnovi jeklenih stebrov – škatlasti profil 140/140/4mm, ki ju povezuje jekleni nosilec HEA 140 na katerega so direktno vijačeni leseni špirovci. Stebra imata vgrajena sidra, vsi jekleni elementi (stebra in nosilec) so cinkani in barvani po RALu 7024.
| V ceni upoštevati dobavo in montažo materiala, ves vijačni material, vse transporte in dvižno tehniko za montažo. | 270 | kg |  | 0
2.02 | Nabava, dobava in montaža zunanje ograje na opornem zidu. Ograje na opornih zidovih se izvedejo višine 120 cm, iz vroče pocinkane žice debeline 5/5 mm, dodatno zaščiteni s plastjo barve nanesene na panele s postopkom prašnega lakiranja.
| V ceni upoštevati dobavo in montažo materiala, ves vijačni material, vse transporte in prenose oziroma prevoze | 25.8 | m1 |  | 0
2.0 | KLJUČAVNIČARSKA DELA SKUPAJ: |  |  |  | 0
3.0 | MIZARSKA DELA
Splošno :
V enotnih cenah morajo biti vkalkulirani naslednji stroški:
* | ves material
* | vsi transporti (zunanji in notranji)
* | vsa pomožna sredstva (letve, odri, dvižna mehanizacija)
* | eventuelna potrebna zaščita drugih izdelkov na zgradbi
3.01 | Naprava, dobava in montaža stenske lesene obloge skupaj z ogrevano klopjo:
* | lesena stenska obloga dela stene v poslovilnem prostoru nad klopjo, v pasu klopi od višine klopi do stropa, z lesenimi letvami širine 7,5 in 10cm, oboje debeline 2,5cm po detajlu – glej DETAJL NOTRANJIH KLOPI - VEŽICA | 7 | m2 |  | 0
* | klop širina 45, dolžine 145 cm, debeline klopi 10 cm, s podkonstrukcijo iz pohištvenih cevi in ogrevanjem s samoregulirnimi kabli (upoštevani v popisu elektroinstalacij), konzolno vpeto v steno - glej DETAJL NOTRANJIH KLOPI - VEŽICA | 2 | kos |  | 0
3.02 | Opaž napušča objekta in opaž nadstreška s spodnje strani z oblanimi deskami (smreka, bor) na podkonstrukcijo, debelina opaža 2cm. Kompletno s predhodno zaščito pred delovanjem lesnih gliv, insektov, termitov in ostalih škodljivcev - premaz kot npr. Silvanolin in nato zaključnim lazurnim premazom kot npr. Silvanol lazura B, št. 23 - odtenek stari hrast. | 27 | m2 |  | 0
3.0 | MIZARSKA DELA SKUPAJ: |  |  |  | 0
4.0 | STAVBNO POHIŠTVO
Splošno
Pri stavbnem pohištvu je zajeta izdelava, dobava in montaža izdelkov, vključno s transporti, slepimi okvirji, delavniškimi načrti in vsemi stroški vgradnje (vzidave, zidarska pomoč, tesnenje izdelkov proti obodnim konstrukcijam sten, vključno z morebitno potrebnimi zaključnimi obodnimi profili in morebitno potrebnimi ojačitvenimi profili pri večjih izdelkih.
Obravnava izdelkov je izključno po shemi, v kateri so opisani vsi potrebni elementi za oceno, izdelavo, obdelavo (po izbiri arhitekta) in montažo. Pred izvedbo oken in okenskih sten je potrebno vedeti kakšen bo način senčenja. Vse mere je potrebno pred izdelavo kontrolirati na objektu.
4.01 | Naprava, dobava in montaža okna v okvirju iz PVC profilov v antracit barvi ali grafitno siva – RAL 7024. Okno zastekljeno s plinsko polnjenim izolacijskim steklom. Uw max=1,1 W/m2K. Okenske police ALU v barvi stavbnega pohištva (grafitno siva – RAL 7024). Okna so enokrilna in na ventus oz. v kombinaciji s fiksnim oknom v kuhinji, kljuke pol oliva v mat krom izvedbi ali v barvi okvirja
* | O1 - enodelno in enokrilno okno sanitarij, dimenzija okna je 60 x 60 cm | 1 | kom |  | 0
* | O2 - dvodelno in enokrilno okno kuhinje, dimenzija okna je 140 x 75 cm | 1 | kom |  | 0
4.02 | Naprava, dobava in montaža tipskega strešnega okna za ravno streho z vsemi potrebnimi deli in obrobami. Strešna okna z elektro pogonom in senzorjem za dež, kot npr. VELUX CVP 60 x 60 cm, okno z ravnim steklom
* | SO1 - enodelni in enokrilno | 2 | kom |  | 0
4.03 | Naprava, dobava in montaža zunanjih vhodnih vrat v osrednji poslovilni prostor. Vrata so dvokrilna, ALU, z jedkano zasteklitvijo, kot npr. PIRNAR Ultimum pure ALU 626 ali Premium ALU 1005, Ud max 1,3 W/m2K, s tipsko kljuko (utor) , v temno sivi barvi in z varnostnim opornikom 180mm (kot npr. Majer art. 180). Vrata so opremljena s cilindrično ključavnico / možnost odpiranja vseh vhodnih vrat z enim ključem
| V1 - vrata dimenzij 160 x 215 cm | 1 | kom |  | 0
4.04 | Naprava, dobava in montaža notranjih enokrilnih drsnih vrat. Vrata v shrambni prostor so polna, barvan mediapan ali HPL plošča, v barvi stene. Kljuka tipska mat krom izvedba ali v barvi vrat in z okovjem za drsno odpiranje. Vrata so opremljena s cilindrično ključavnico / možnost odpiranja vseh vhodnih vrat z enim ključem
* | V2 - drsna vrata za dostop v shrambni prostor, vodilo montirano v shrambni prostor, vrata dimenzij 98 x 215 cm | 1 | kom |  | 0
4.05 | Naprava, dobava in montaža zunanjih drsnih vrat za zaporo vhoda v predprostor. Vrata so jeklena, iz elementov okroglih palic fi 10mm in pohištvenih cevi fi 16mm, v rastru 7,5 in 10cm osno, po detajlu - glej detajl DRSNA VRATA ZA ZAPORO VHODA. Vrata so opremljena s cilindrično ključavnico / možnost odpiranja vseh vhodnih vrat z enim ključem. Komplet z vodili; vse vroče cinkano, barvano RAL 7024.
| V3 - drsna vrata dimenzij 150 x 215 cm | 1 | kom |  | 0
4.06 | Naprava, dobava in montaža zunanjih vhodnih vrat. Vrata v sanitarije, kuhinjo in stranski vhod v poslovilni prostor so polna, ALU, v temno sivi barvi, kljuka tipska mat krom izvedba ali v barvi vrat in z varnostnim opornikom 180mm (kot npr. Majer art. 180); Vrata so opremljena s cilindrično ključavnico / možnost odpiranja vseh vhodnih vrat z enim ključem. Vrata kot npr. ALU Trend 10
* | V4 - pomožna vrata v poslovilni prostor, vgrajena v nosilno steno, vrata dimenzij 78 x 215 cm | 1 | kom |  | 0
* | V5 - vrata v sanitarni prostor in kuhinjo, vgrajena v predelno steno, vrata dimenzij 98 x 215 cm | 2 | kom |  | 0
4.0 | STAVBNO POHIŠTVO SKUPAJ: |  |  |  | 0
5.0 | KERAMIČARSKA DELA
Izvajalec keramičarskih del mora pred pričetkom del prevzeti površine, ki so predmet polaganja tlakov. V primeru prevelike vlažnosti prostorov je v le – te potrebno namestiti ustrezne sušilce, strošek sušenja je režijski strošek gradbišča.
Predvidena je izdelava tlakov, vključno z nabavo, vnosom, polaganjem (lepljenjem), iznosom embalaže in odrezkov na trajno deponijo.
Opisi zajemajo ustrezno pripravo površine s pregledom in morebitno potrebnim brušenjem betonske podlage (vogali prostorov), nanosom osnovnega premaza za zagotovitev sprijemljivosti, 1 – 2 kratnim nanosom in brušenjem izravnalne mase.
Vsi tlaki se izvedejo z ustreznim obodnim zaključkom, obračunajo se po dejansko izvedeni površini.
5.01 | Dobava in oblaganje sten z glaziranimi keramičnimi ploščicami na lepilo, s predhodno izdelavo tankoslojnega hidroizolacijskega premaza v kombinaciji s fleksibilnim trakom na stikih s stenami, kot npr. Mapelastic + Mapeband (proiz. MAPEI) ter z zalivanjem stikov s fugirno maso. Kompletno z vogalnimi zaključnimi profili in kitanjem stikov (vogali, stene-tla, strop…).
* | Stenska keramika v sanitarijah in v kuhinji bo položena na določenih stenah (sanitarije - na steni za umivalnikom in na steni za wc-jem; kuhinja – med spodnjim in zgornjim delom kuhinjskih elementov), kot npr. Keranet, MIRAGE HUB, Class UB 08, formata 15x60cm v nadaljevanju talnih fug; fuge v barvi keramike, kot npr. MAPEI 113 Cement grey. | 8.6 | m2 |  | 0
5.02 | Dobava in oblaganje tal z nedrsečimi keramičnimi ploščicami na lepilo, z zalivnjem stikov s fugirno maso. Kompletno s kitanjem stikov in izdelavo dilatacij.
* | V poslovilnem prostoru, shrambnem prostoru, predprostoru in v kuhinji bo po tleh položena keramika večjega formata z izgledom terazza, kot npr. Keranet, MIRAGE NORR 2.0, MELK FINE RR 14, format 60x60cm, fuge v barvi keramike, kot npr. MAPEI 110 Manhattan 2000; | 32.4 | m2 |  | 0
* | V sanitarijah bo po tleh položena enobarvna talna keramika, kot npr. Keranet, MIRAGE HUB, Foam UB 01, formata 60x60cm; fuge v barvi keramike, kot npr. MAPEI 110 Manhattan 2000 | 5.1 | m2 |  | 0
5.03 | Dobava materiala in izdelava nizkostenske obrobe višine 10 cm, s tipskimi obrobami skladnimi s talno keramiko. Polaganje na lepilo, fugiranje stikov in potrebna kitanja. Ploščice skladne s talnimi ploščicami | 40 | m1 |  | 0
5.0 | KERAMIČARSKA DELA SKUPAJ: |  |  |  | 0
6.0 | PLESKARSKA DELA
Splošno :
Izvajalec slikopleskarskih del mora pred pričetkom del prevzeti površine, ki so predmet opleska.
V primeru prevelike vlažnosti prostorov je v le – te potrebno namestiti ustrezne sušilce, strošek sušenja je režijski strošek gradbišča.
Pri vseh delih je zahtevana precizna in korektna izvedba (dobro prekritje z barvo) in popolnoma neoporečna izvedba stikov s stavbnim pohištvom in bordurami tlakov, v opisih so zajete vse potrebne zaščite. V vseh postavkah se obračuna dejansko izvedena površina.
Vse delo in obračun izvršiti po splošnih in posebnih določilih, ki jih vsebujejo gradbene norme, če v posameznih predračunskih postavkah ni izrecno drugačnih določil.
Podlago za slikooplesk je potrebno pripraviti glede na zaključni sloj, kompletno s predpremazi, kitanjem in brušenjem. Vse barve so po izbiri projektanta. Velja splošna paleta barv RAL.
V ceni upoštevati delovne odre za vse višine.
6.01 | Dvakratni oplesk sten in stropov z akrilno emulzijo v barvi JUB NCS S 1502-Y50R s predhodno pripravo podlage. Priprava podlage po navodilu izbranega proizvajalca (glajenje z izravnalno maso in brušenje). | 190 | m2 |  | 0
6.0 | PLESKARSKA DELA SKUPAJ: |  |  |  | 0
7.0 | MAVČNOKARTONSKA DELA
Pri MK (mavčno kartonskih) PS (pregradnih stenah) je potrebno upoštevati:
* | standardizirani popis izvedbenih sistemov del za suhomontažno gradnjo. Če pri posameznih pozicijah ni določeno drugače, veljajo kot kriteriji enakovrednosti značilnih navedenih izvedb, vse tehnične specifikacije, ko so opisane, zlasti tudi konstruktivna sestava in tehnične lastnosti posameznih delov konstrukcije in skupne konstrukcije, kakor tudi posameznih lastnosti, ki so vsebovane v tehnični dokumentaciji proizvajalca značilnih navedenih izdelkov;
Izvajalec sten z mavčno-kartonskimi ploščami izdela izreze za prehode instalacij skozi steno in doda ojačitve, pri večjih izrezih in na mestih, kjer je na steno nameščena oprema. Pred končnim zapiranjem stene mora izvajalec - montažer pridobiti soglasje investitorja oz. glavnega izvajalca
7.01 | Naprava, dobava in montaža notranjih pregradnih sten po sistemu KNAUF ali enakovredno. Stene v sestavi: obojestranska dvoslojna mavčna plošča GKB deb. 2x12,5 mm + podkonstrukcija iz profilov UW /CW, primernih za debelino stene ter fugiranje (bendažiranje) prvega ( K1) in drugega (K2) sloja.
Kompletno z izdelavo dilatacijskih stikov in vseh ostalih spremljajočih del po Knauf sistemu
* | W 112 - stena debeline 10 cm, v poslovilnem prostoru, višina cca 100 cm, stena od stropa navzdol, z izdelavo vidnega roba - zaključka stene | 3.6 | m2 |  | 0
7.02 | Naprava, dobava in montaža obloge poševne strehe v objektu. Obloga se izvede z mavčnikartonskimi ploščami debeline 1,25 mm – požarno odporne plošče pritrjene na tipsko podkostrukcijo iz Alu profilov debelina podkonstrukcije je 5,0 cm.
| Kompletno s predhodnim polaganjem parne zapore, kot npr. Kanufinsulation LDS 100 in toplotno izolacijo med špirovci iz mineralne volne - visokoizolativni filc v rolah λ = 0,035 W/(mK) kot npr. Kanufinsolation UNIFIT 035, debelina izolacije je 22 cm. Kompletno s fugiranjem (bendažiranjem) spojev. | 39.5 | m2 |  | 0
7.0 | MAVČNOKARTONSKA DELA SKUPAJ: |  |  |  | 0
8.0 | OPREMA
OPOMBA - Pred končnim naročilom vse vzroce materialov opreme dostaviti v potrditev arhitektu!
8.01 | Izdelava, dobava in vgradnja brušenih betonskih klopi izdelanih iz belega ali sivega betona - površinski izgled pred naročilom potrdi arhitekt. Beton kvalitete C30/37 Dmax 16- xc4, xf4. Vidne površine grobo in fino brušeno tako da je lepo vidna enakomerna struktura brez gnezd in segregacija. V klopi vgrajena minimalna armatura. V ceni upoštevati grobo elketro instalacijo t.j dobava in vgradnja RBC cevi fi 16 dolžine cca 3 m ter vgradnjo podometne doze ki jo dostavi naročnik v sklopu dobave same luči. Kot npr. izdelki proizvajalca GP KB gradbeništvo.
Postavitev na pripravljene temelje, kompletno z izdelavo temeljev po potrebi
* | betonska klop dimenzij 110x40x45cm | 1 | kos |  | 0
* | betonska klop dimenzij 150x40x45cm | 1 | kos |  | 0
8.02 | Naprava, dobava in montaža monolitni blok kot podstavek za krsto, upoštevati dodatek za ročni vnos v poslovilno vežico. Podstavek dimenzij 200x60x60 cm. POdatki o materialu enakovredno točki 8.01 - površinski izgled pred naročilom potrdi arhitekt. Izdelava po detajlu - - glej načrt URBANE KLOPI. Kot npr. izdelki proizvajalca GP KB gradbeništvo. | 1 | kpl |  | 0
8.03 | Dobava in montaža tipskih cestnih konfinov za zaščito ploščadi s strani obračališča. Cestni varovalni konfini - površinski izgled oz. barvo pred naročilom potrdi arhitekt. kot npr.: konfin TALON, konfin TALON ODSTRANLJIV – Kremen urbana oprema
* | fiksni konfin, sidran v AB talno ploščo | 6 | kos |  | 0
* | snemljiv konfin (za potrebe interventnega ali pogrebnega vozila) | 1 | kos |  | 0
8.04 | Dobava in montaža zunanjega kamnitega korita z dvema pipama na različnih višinah za potrebe obiskovalcev času urejanja grobov, - površinski izgled pred naročilom potrdi arhitekt. kot npr.: Cementarstvo Kavčič, Vrtni umivalnik "Manca". Korito dimenzij 50 x 80 x 40cm | 1 | kos |  | 0
8.05 | Naprava, dobava in montaža tipskega kuhinjskega niza - izgled in materiale pred naročilom potrdi arhitekt; v sestavi, kot npr. Lagea d.o.o.:
* | Kuhinjski spodnji element za hladilnik/vratica 60
* | Kuhinjski spodnji element R-80-2K Lira
* | Predalnik 30cm-3MBOX
* | Viseci element V7-45-1K Lira
* | Viseci element V7-80-2K Lira
* | zaključne letve delovne plošče
* | Bocno podnožje SB-50 Lira
* | koš za smeti
* | pomivalno korito ETN 614 nova
* | armatura Sirius | 1 | kpl |  | 0
8.06 | Kuhalna plošča - steklokeramična, 2 kuhalni mesti - dim. 30x52x8,5cm kot npr.: GORENJE kuhalna lošča EC321BCSC | 1 | kos |  | 0
8.07 | Hladilnik - podpultni, vgradni, volumen 128l, dim. 818x595x445mm; kot npr. BEKO BU1103N | 1 | kos |  | 0
8.08 | miza dimenzij 120 x 80 cm, kot npr. IKEA EKEDALEN | 1 | kos |  | 0
8.09 | notranje klopi z naslonom po načrtu:
* | širina 45, dolžina 190 cm, debelina klopi 5 cm, s hrbtnim naslon v višini 45cm, debeline 2cm- glej DETAJL NOTRANJIH KLOPI | 1 | kos |  | 0
* | širina 45, dolžina 204 cm, debelina klopi 5 cm, s hrbtnim naslon v višini 45cm, debeline 2cm - glej DETAJL NOTRANJIH KLOPI | 1 | kos |  | 0
8.10 | jedilniški stol, barva črna, kot npr. stol "Roxby" Lagea d.o.o. | 2 | kos |  | 0
8.0 | OPREMA SKUPAJ: |  |  |  | 0
9.0 | HORTIKULTURNA UREDITEV
9.01 | Humuziranje površin s humusnim materialom deponiranim na gradbiščni deponiji. Kompletno s finim planiranjem kot priprava podlage za sejanje trave. | 10 | m3 |  | 0
9.02 | Dobava in sejanje travnega semena na pripravljeno podlago, z zagrinjanjem in valjanjem. Zatravitve z ročno setvijo. Norma setve je 30g/m2. Travni mešanici se doda gnojilo s sredstvi za izboljšanje strukture tal (NPK, 4g/m2). Zatravitve se izvajajo s travno mešanico za srednje vlažna tla in za sončne lege. | 50 | m2 |  | 0
9.03 | Priprava vegetacijskega nosilnega sloja za saditev v odgovarjajoči debelini (grmovnice in trajnice: 30- 40 cm). Odstraniti je treba plevel, kamne s premerom večjim od 5 cm in težko trohljive dele rastlin, ostanke gradbenega materiala in ostanke embalaže ipd. Pred ponovnim razprostiranjem obogatene živice je treba gradbeno zemljišče po vsej površini zrahljati. Rahljati je treba enakomerno, najmanj 15 cm globoko, odstraniti zbita mesta, po potrebi predvideti posege za nego tal in zaščito vegetacijskih površin (proti izsušitvi in neželeni zarasti). | 2 | m3 |  | 0
9.04 | Dobava in razstiranje okrasnega lubja med novo zasajenimi rastlinami | 5 | m2 |  | 0
9.05 | Dobava in saditev dreves višine med 2 in 3 m. Izkop sadilne jame v velikosti min. 1,5 kratnik koreninske grude in odvoz odvečnega materiala. Sajenje dreves na ustrezno pripravljeno podlago, količenje s tremi ošiljenimi opornimi koli premera 5 cm in tremi povezovalnimi poloblicami ter privez sadike z elastično zeleno vrvjo za uporabo v drevesničarstvu debeline 5mm.
Obstoječim zemljinam v sadilni jami se ob koreninski grudi doda mešanico stimulatorjev zemljin in mikoriz - 2kg mešanice Biovin in Tree Saver Transplant in 3 gnojilne tablete (vsaka po 21 g) z dolgotrajnim delovanjem. Sadika se zalije. Po zasaditvi se izdela zalivalna kotanja in uredi zaščitni posip z lubjem. Po potrebi humusiranje in zatravitev površin, ki so bile poškodovane ob zasaditvi novega drevesa. Vzdrževanje (zalivanje in obrezovanje) v prvih dveh letih in stroški vraščanja.
| JUDEŽEVO DREVO / Cercis siliquastrum | 1 | kos |  | 0
9.06 | Dobava in saditev grmovnic. Sadike grmovnic s formirano koreninsko grudo, z vsaj 3 odganjki, višina sadik cca 120 cm, zasaditev v sadilno jamo premera 1,5 x premer grude, z dodajanjem substrata po 1 l na sadiko in gnojilne tablete - cca 10 g na sadiko. Rastlina se zasuje z rodovitno zemljo, korenine se enakomerno potlačijo, sadika se zalije.
* | Nepozebnik / Hamamelis x intermedia “Diane” | 1 | kos |  | 0
* | Nepozebnik / Hamamelis x intermedia “Jelena” | 1 | kos |  | 0
* | Nepozebnik / Hamamelis virginiana | 1 | kos |  | 0
* | Petoprstnik / Potentilla fruticosa ‘Goldfinger’ | 5 | kos |  | 0
* | Cornus alba ”Sibirica” - dren | 3 | kos |  | 0
* | Bršljan / Hedera helix | 50 | kos |  | 0
* | Rosa sp. – vrtnica, sorti Florentina ali Laguna | 1 | kos |  | 0
9.0 | HORTIKULTURNA UREDITEV SKUPAJ: |  |  |  | 0
10.0 | ČIŠČENJE OBJEKTA
10.01 | Končno, generalno čiščenje objekta in opreme, zaščitni premazi ter vsa ostala dela potrebna za čistost prostorov, ki je primerna za vselitev. Čiščenje se opravi pred predajo objekta investitorju. | 38 | m2 |  | 0
10.0 | ČIŠČENJE OBJEKTA SKUPAJ: |  |  |  | 0
B. | OBRTNIŠKA DELA SKUPAJ |  |  |  | 0

## ZUNANJA UREDITEV
Cena na
Šifra | Opis dela | Količina | Enota | enoto mere | Znesek
I. PRIPRAVLJALNA in ZAKLJUČNA DELA
OPOMBA - Vsa pripravljalna in zaključna dela so vključena v GO delih.
SKUPAJ: I. PRIPRAVLJALNA in ZAKLJUČNA DELA |  |  |  |  | 0
II. GEODETSKA DELA
OPOMBA - Vsa geodetska dela so vključena v GO dela - glej točko 1.01
SKUPAJ: II. GEODETSKA DELA |  |  |  |  | 0
III. ZEMELJSKA DELA
Opombe: Lokacijo stalne deponije za odvoz odvečnega materiala iz izkopov določi izvajalec sam
Ob izvedbi širokega izkopa mora geomehanik prevzeti planum izkopa in potrditi projektiran sestav spodnjega ustroja. Vse količine zemeljskih del, tamponov,.. so podane v raščenem oz. zbitem stanju V tem načrtu je izkop upoštevan samo pod zunanjo ureditvijo.
Stroški odvoza odvečnega - odpadnega zemeljskega materiala vključujejo odvoz na stalno deponijo v oddaljenosti do 20 km.
1 | Strojni odkop plodnih tal - humusa, povprečne deb. d=25 cm, z odrivom na začasno deponijo na gradbišču (obračun v raščenem stanju). | 0 | m3 |  | 0 | IZVEDENO
2 | Izkop v zem. III. in IV. ktg za izvedbo spodnjega ustroja pod utrjenimi površinami, v kompletu z nakladanjem na prevozno sredstvo in odvozom na stalno deponijo do 20km daleč. (obračun v raščenem stanju). | 0 | m3 |  | 0 | IZVEDENO
3 | Ročni izkop zemlje za temelje robnikov, s pravilnim odsekovanjem stranic in dna izkopa (obračun v raščenem stanju) | 10 | m3 |  | 0
4 | Strojno valjanje planuma spodnjega ustroja zemlje ter planiranje s točnostjo do +-3 cm in nosilnosti Ms=60 MPa. | 388 | m2 |  | 0
5 | Dobava in ročno polaganje ločilnega sloja "geotekstila" (kot npr. Tradimex, tip HATE TAPE 6G/110/SA) pod tlakovanimi in asfaltnimi površinami, skupaj z vsemi pomožnimi deli in prenosi do mesta vgraditve. | 388 | m2 |  | 0
6 | Dobava in vgrajevanje posteljice iz zmrzlinsko odpornega kamnitega materiala (kamnita greda) v plasteh po 20 cm z uvaljanjem do predpisane zbitosti Ev2=80 MPa, skupaj s strojnim nakladanjem na prevozno sredstvo in zvračanjem - skupna debelina 40cm (pod utrjenimi povoznimi in peš površinami); | 150 | m3 |  | 0
7 | Dobava in vgrajevanje prodca na pločšadi 07, dimenzij 3,60 x 4,50m, granulacije 4-8mm, v debelini 10cm, na pripravljeno tamponsko podlago skupaj z vsemi potrebnimi dodatnimi deli in prenosi do mesta vgradnje. | 2 | m3 |  | 0
8 | Dobava in vgrajevanje zasipnega materiala v plasteh po 20 cm z valjanjem - zasip pod zelenicami (po predhodni odobritvi geomehanika se lahko uporabi selekcioniran material iz izkopa) | 20 | m3 |  | 0
9 | Odvoz odvečnega materiala iz izkopov oziroma humusa na deponijo oddaljeno do 20 km oz. kmetijsko površino, po dogovoru z investitorjem oz. pristojnim občinskim upravnim organom. (ustrezen selekcioniran material iz izkopa se uporabi za nasipe) | 20 | m3 |  | 0
SKUPAJ: III. ZEMELJSKA DELA |  |  |  |  | 0
IV. ZGORNJI USTROJ
1 | Dobava in mehansko vgrajevanje tamponskega materiala 0/32 mm, zmes drobljenih kamnitih zrn, skupaj s komprimiranjem in planiranjem planuma +- 1 cm (obračun v zbitem stanju)
a | - pod povoznimi površinami - asfalti - deb.=20cm Ev2=100 Mpa | 90 | m3 |  | 0
b | - pod pohdnimi površinami - tlakovanjem - deb.=20cm Ev2=80 Mpa | 40 | m3 |  | 0
SKUPAJ: IV. ZGORNJI USTROJ |  |  |  |  | 0
V. ASFALTERSKA DELA
1 | Pobrizg gramoznega planuma oz.obst.asfalta, z bitumnom za asfaltni sloj, zaradi boljše povezave. | 370 | m2 |  | 0
2 | Dobava in strojno vgrajevanje nosilnega sloja AC 22 base B 50/70 A4, na pripravljeno tamponsko podlago
a | - debeline 6 cm (asfaltna cesta) | 440 | m2 |  | 0
3 | Dobava in vgrajevanje obrabnega sloja AC 11 surf B 70/100 A4 na nosilni sloj asfalta
a | - debeline 4 cm (asfaltni cesta) | 370 | m2 |  | 0
SKUPAJ: V. ASFALTERSKA DELA |  |  |  |  | 0
VI. ZIDARSKA DELA
1 | Dobava, raznos in polaganje betonskih robnikov v betonski temelj iz betona C16/20, XC1, Dmax=16, S3,z zalivanjem stikov s cementno malto, skupaj z vsemi pomožnimi deli in prenosi. Polaganje v premi in krivini. Robniki med asfalno površino in betonsko ploščadnjo so utopljeni. Robniki, ki omejujejo betosnko ploščad, v skupni dolžini 34m, se lahko tudi NE izvedejo - po dogovoru projektanta in nadzora.
a | - dimenzij 5/30/100 cm | 80 | m1 |  | 0
2 | Dobava, raznos in polaganje granitnih kock v betonski temelj iz betona C16/20, XC1, Dmax=16, S3, z zalivanjem stikov s cementno malto, skupaj z vsemi pomožnimi deli in prenosi. Polaganje na mestu obstoječega zidu, kot je prikazano v načrtu arhitekture.
a | - dimenzij 10/10/10 cm | 7.5 | m2 |  | 0
SKUPAJ: VI. ZIDARSKA DELA |  |  |  |  | 0
VIII. KANALIZACIJA (meteorna, fekalna)
1 | Zakoličevanje trase kanalizacije in jaškov po situaciji in tabeli zakoličbenih točk
| - ravninski teren | 32 | m1 |  | 0
2 | Strojni izkop jarkov za kanalizacijske cevi z razširitvijo izkopa za jaške, vtočne jaške in druge objekte kanalizacije. Izkop pod kotom 60 st., v zemlji III. In IV. ktg. z odmetom ob rob izkopa. | 60 | m3 |  | 0
3 | Planiranje dna kanala s točnostjo +-1 cm v projektiranem vzdolžnem padcu z ročnim izkopom povprečno 0,005 m3/m - za kanalizacijo | 25 | m2 |  | 0
4 | Dobava in vgrajevanje peščene posteljice iz drobljenca (8-16 mm) za položitev kanaliz. cevi v projektiranem padcu z utrjevanjem (obračun v zbitem stanju) - deb. 15 cm | 5 | m3 |  | 0
5 | Dobava in vgrajevanje betona C 16/20, kot obbetoniranje cevi pod povoznimi asf. Površinami, pri minimalnih globinah, pri križanju s komunalnimi napravami in obbetoniranje vseh ostalih komunalnih vodov na parceli ocena, | 3 | m3 |  | 0
6 | Dobava in polaganje kanal. PVC UK cevi (obodne togosti SN8) na pripravljeno podlago s spajanjem (oglavek z utorom, gum. tesnilo), čiščenjem površine cevi, rezanjem in vsemi pom. deli in materiali in deli
a | - PVC DN 160 fekalna kanalizacija | 12 | m1 |  | 0
b | - PVC DN 160 meteorna kanalizacija | 20 | m1 |  | 0
7 | Dobava in vgradnja jaškov iz arm. bet. cevi, komplet z AB ploščo (obročem za vgradnjo pokrova), z izdelavo mulde v cem.malti 1:2 ter vsemi pom. deli, napravo betona in malte ter prenosi do mesta vgraditve
a | - jašek DN 800 meteorna 1 kos, globina do 1,50m | 1.5 | m1 |  | 0
b | - jašek DN 800 fekalna 1 kos, globina do 1,00m | 1 | m1 |  | 0
8 | Dobava in vgrajevanje LŽ pokrovov dim. 60cm skupaj z napravo ležišča, polaganjem v cem. malto 1:3 ter ostalimi pom. deli, napravo malte in prenosi do mesta vgraditve,
a | - razred D (400 kN) | 2 | kos |  | 0
9 | Dobava in polaganje drenažnih cevi na utrjeno tamponsko podlago deb.10 cm; komplet s spajanjem, zasutjem z gramoznimi kroglami cca 20-30 cm nad temenom in vsemi pomožnimi deli, materiali in prenosi, skupaj s poglobitvijo izkopa na določenih odsekih, npr stidren-rebraste cevi PEHD DN fi 110 mm s perforacijo 220st., obodne togosti SN 4 (drenaža tampona ob cesti) | 30 | m1 |  | 0
10 | Izdelava vtočnih jaškov (požiralnikov) in peskolovov, iz betonskih cevi DN 40cm, h= 1.7 m, z rešetko 40/40 razreda obremenitve D 400, z betoniranjem dna z bet. C 16/20 ter vsemi pom. deli, napravo betona in malte, potrebnimi materiali in prenosi do mesta vgraditve | 3 | kos |  | 0
11 | Izdelava priključkov na revizijske, vtočne jaške in druge obj. kanalizacije skupaj s pripravo ležišča, zalivanjem spoja s cem. malto 1:2, napravo malte in prenosi do mesta vgraditve. | 10 | kos |  | 0
12 | Pred zasipom kanalizacijskih cevi izvesti preizkus kanalizacije in jaškov na propustnost, funkcionalnost in vodotesnost; v skladu z zakonom in veljavnimi predpisi (SIST EN 1610) | 32 | m1 |  | 0
13 | Zasip kanalizacijskih cevi s prodnatim peščenim materialom granulacije do 20 mm v višini 30 cm nad temenom cevi z zbijanjem. | 12 | m3 |  | 0
14 | Zasip kanalizacijskih cevi s tamponom II, lahko tudi s selekcioniranim materialom iz izkopa, po potrditvi geomehanika, v plasteh po 20 cm s komprimiranjem in valjanjem (obračun v zbitem stanju) | 10 | m3 |  | 0
15 | Črpanje vode iz gradbenih jam v času gradnje. Obračun po dejanskih urah črpanja. Ocena | 10 | ur |  | 0
16 | Odvoz odvečnega materiala iz izkopa za kanalizacijo na stalno deponijo odd. Do 10 km, skupaj z nakladanjem, zvračanjem in razstiranjem. | 15 | m3 |  | 0
17 | Izdelava razpršenega izpusta meteorne vode po terenu iz meteornega jaška, zaščita brežine s kamnito oblogo v betonu, kamni do premera 30cm, položeni v beton debeline vsaj 10cm, z fugiranjem spojev s cementno malto. Skupaj z izkopom humusa, tamponskim nasutjem 20cm, zasipom in vsemi pomožnimi deli in prenos do mesta vgraditve. Zaščita brežine cca 20m2 | 1 | kpl |  | 0
-Greznica Greznica ne potrebuje prekatov, ker je na praznjenje.
17 | Kompletna izdelava temeljne nosilne plošče iz armiranega betona C 16/20 deb. 15 cm, z armaturo (glej arm. načrt v PZI), sidranjem (4 sidra fi 12 mm), izdelavo tampona pod ploščo za izravnavo (d=20 cm) ter vsemi pom. deli, mat. in prenosi, plošče pod greznico
| - plošča za greznico dim. 2.50 x 2.00 x 0.15 | 5 | m2 |  | 0
18 | Dobava in montaža PE - HD greznice, volumna 3,50m3, dolžine 1,80m, višine 2,0m in premera 1,70m, premera 170 cm. Z notranjim zaščitnim premazom, polnenjem z vodo in vsemi pomožnimi deli in materiali, vgradnja v zelenico ne povozno, kot npr AQUAstay, dobavitelja Zagožen ali podoben. V ceni so vključeni izkopi, zasipi (tudi drenažni) in vsa pomožna dela, materiali in prenosi s pridobitvijo zapisnika o pregledu in ustreznosti s strani upravljalca obvezne gospodarske službe Komunala Brežice d.o.o. | 1 | kos |  | 0
SKUPAJ: VIII. KANALIZACIJA (meteorna, fekalna) |  |  |  |  | 0
IX. SIGNALIZACIJA
1 | Izdelava tankoslojne označbe z enokomponentno belo barvo, strojno, deb. plasti suhe snovi 300 um
| - 5356, vzdolžna parkarišča, bela črta, šir. črte 10 cm, | 20 | m1 |  | 0
SKUPAJ: IX. SIGNALIZACIJA |  |  |  |  | 0
X. HORTIKULTURA
1 | Humuziranje, frezanje, fino planiranje s točnostjo +- 3 cm, setev travne mešanice (4 kg/100 m2) ter valjanje, zagrabljanje v deb. 25 cm. Skupaj z večkratnim zalivanjem po potrebi. | 300 | m2 |  | 0
SKUPAJ: X. HORTIKULTURA |  |  |  |  | 0
XI. ZUNANJA OPREMA
1 | Dobava in postavitev zabojnika za zbiranje komunalnih odpadkov; tip skladen z EN (1100 l); npr. Vigrad Celje z ravnim pokrovom ali podoben. Zeleni odpad, sveče, mešani kom odpadki. | 3 | kos |  | 0
2 | Dobava in montaža elektrovarjene, cinkane in plastificirane z UV obsotječo plastifikacijo mrežne ograje in stebre, v kompletu. Ograja v višini 1m. | 40 | m |  | 0
SKUPAJ: XI. ZUNANJA OPREMA |  |  |  |  | 0
REKAPITULACIJA - gradbeni del
| I. PRIPRAVLJALNA in ZAKLJUČNA DELA |  |  |  | 0
| II. GEODETSKA DELA |  |  |  | 0
| III. ZEMELJSKA DELA |  |  |  | 0
| IV. ZGORNJI USTROJ |  |  |  | 0
| V. ASFALTERSKA DELA |  |  |  | 0
| VI. ZIDARSKA DELA |  |  |  | 0
| VIII. KANALIZACIJA (meteorna, fekalna) |  |  |  | 0
| IX. SIGNALIZACIJA |  |  |  | 0
| X. HORTIKULTURA |  |  |  | 0
| XI. ZUNANJA OPREMA |  |  |  | 0
| SKUPAJ (EUR): |  |  |  | 0

## ELEKTROINSTALACIJE
REKAPITULACIJA
Vrednosti so v EUR brez DDV
A. | RAZSVETLJAVA |  |  |  | 0
B. | VODOVNI MATERIAL |  |  |  | 0
C. | RAZDELILNIKI |  |  |  | 0
D. | STRELOVOOD |  |  |  | 0
E. | PRIPRAVLJALNA IN ZAKLJUČNA DELA |  |  |  | 0
|  |  | SKUPAJ: |  | 0
SPLOŠNE OPOMBE K POPISU
1. | V vseh po posameznih sklopih je za postavke opreme, materiala zajeta dobava in montaža
2. | Tam, kjer je v popisu opreme določen kos opisan kot določen tip ali blagovna znamka, se to razume v smislu lažjega opisa: enakovreden ali boljši.
3. | Izvajalec je dolžan izvesti vsa dela kvalitetno, v skladu s predpisi, projektom, tehničnimi pogoji za izgradnjo plinovodov in v skladu z dobro gradbeno prakso.
4. | Za naslednja dela, če se eventualno pojavijo pri izvajanju del, se ne bodo priznali posebni stroški in jih je potrebno vkalkulirati v enotne cene:
- dobava odrov in izvajanje del na odrih
- prilagajanje izvedbe glede na ostale izvajalce
- koordinalija del med izvajalci
- v enotno ceno je potrebno vkalkulirati tudi stroške za morebitna otežena dela
A. | RAZSVETLJAVA
Poz. | Opis postavke | Enota | Količina | Cena/ | Vrednost
enoto
1. | S1 -Svetilka stropna vgradna KOI, 42921, 400LM, 6W, 3000K, bela, 2700K 55° vrtljiva in zasučna | kom | 13 |  | 0
2. | S2 - Noa 50, IP 66, optika 40 °, 3000 K, 1000 lm, RAL 7021, IK 10 20J xx9, A++ razred | kom | 1 |  | 0
3. | S3 - PHELIA PD, notranja viseča svetilka, E27 z LED sijalko, bela, največ 23 W, IP 20, fi 27,5 cm | kom | 1 |  | 0
4. | S4 - QUAD 1 XL ,stenska notranja, LED, 3000K, IP44, square, anthracite, 3.2W | kom | 2 |  | 0
5. | S5 -FLATT zunanja LED stenska nadgradna svetilka, 3000K, 14 W, 460 lm, IP65, antracitna | kom | 3 |  | 0
6. | S6 - Quantum serija 5430 (LED) skupaj z vgrando dozo in Al masko, 4.5 W | kom | 4 |  | 0
7. | Kuhinjska LED svetilka 200706TF s stikalom in vtičnico za montažo pod elementom | kom | 1 |  | 0
8. | Kopalniška LED svetilka BRILONER 56 cm, 10 W, 1200 lm, Chrom-Weiss, za montažo nad ogledalom | kom | 1 |  | 0
9. | Svetilka BPP008 LED-MP 740 PSU I GR 60P skupaj s kandelabro h=5 m vsadni | kom | 3 |  | 0
10. | Izdelava temelja za svetilko 0,2x0,2x0,6 m z uvodom kabla | kom | 1 |  | 0
11. | Izdelava temelja za vsadnio kadelaber iz BC fi 60, 1,2 m z PEHD cevjo fi 50 mm za uvod kabla | kom | 3 |  | 0
12. | Zatemnilno stikalo NIGHTMATIC STEINEL, VARIO | kom | 1 |  | 0
13. | Preklopno stikalo 1-0-2 za na letvo CG8-A210VE21 | kom | 1 |  | 0
14. | Kontaktor AC 4 kW za na letvo | kom | 1 |  | 0
| SKUPAJ |  |  |  | 0
B. | VODOVNI MATERIAL
Poz. | Opis postavke | Enota | Količina | Cena/ | Vrednost
enoto
1. | Kabel NYM-J, položen na kabelske police in kanale, v PN in instalacijske cevi.
| - 3x1,5 mm2 | m | 468 |  | 0
| - 5x1,5 mm2 | m | 62 |  | 0
| - 3x2,5 mm2 | m | 420 |  | 0
| - 5x2,5 mm2 | m | 120 |  | 0
| - 5x6 mm2 | m | 32 |  | 0
2. | Vodnik H07V-K za izenačevanje potenciala in povezavo kovinskih mas, komplet z objemkami in pritrdilnim materialom
| - 16 mm2 | m | 28 |  | 0
| - 6 mm2 | m | 70 |  | 0
7. | Plastična instalacijska cev, položena (RBC), komplet z razvodnimi dozami in pritrdilnim materialom
| - razne velikosti | m | 608 |  | 0
8. | Razvodna p/o plastična doza
| - raznih velikosti za modul sistem | kom | 14 |  | 0
9. | Stikalna kombinacija, p/o, s skupno dozo in plastičnim okrasnim okvirjem
| - navadno, 16A | kom | 10 |  | 0
| - serijsko, 16A | kom | 1 |  | 0
11. | Zaščitna cev gibljiva PEHD fi 50 mm | m | 85 |  | 0
12. | Vtičnica p/o 230V, 16A z zaščitnim kontaktom, z dozo, z nalepko z oznako stikalnega bloka in tokokroga iz katerega se napaja
| - 1x vtičnica | kom | 16 |  | 0
13. | Vtičnica p/o 230V, 16A IP 54, z zaščitnim kontaktom, z dozo, z nalepko z oznako stikalnega bloka in tokokroga iz katerega se napaja
| - 1x vtičnica | kom | 3 |  | 0
14. | Fiksni priključek, n/o z dozo, z nalepko z oznako stikalnega bloka in tokokroga iz katerega se napaja | kom | 7 |  | 0
15. | Ozemljitev opreme, komplet z lokalnimi izenačitvami potencialov v označenih p/o dozah | kom | 5 |  | 0
16. | Električne meritve | kpl | 1 |  | 0
| SKUPAJ |  |  |  | 0
C. | RAZDELILNIKI
Poz. | Opis postavke | Enota | Količina | Cena/ | Vrednost
enoto
1. | Razdelilnik R dimenzij (šxvxg): cca 600 x 600 x 250 mm, z vrati opremljenimi s ključavnico, ožičena in preiskušana, s sledečimi elementi: | kom | 1
| - prenapetostni zaščitni odvodnik 15 kA, razred C, enopolni, s prikazom stanja, komplet z ozemljitveno šino (protec) | kom | 4
| - glavno FID stikalo odklopnik za montažo na DIN letev, 40A/0,03A, | kom | 1
| - N-PE zbiralke z nosilci | kom | 2
| - DIN letev | kom | 6
| - 3 polne univerzalne zbiralke oklopljene 63A | kom | 4
- instalacijski odklopnik 10 kA
| * B10/1p | kom | 6
| * C10/1p | kom | 1
| * C16/1p | kom | 12
| * C16/3p | kom | 1
| - zatemnilno stikalo NIGHTMATIC STEINEL, VARIO | kom | 1
| - preklopno stikalo 1-0-2 za na letvo CG8-A210VE21 | kom | 1
| - kontaktor AC 4 kW za na letvo | kom | 1
| - priključne in vrstne sponke, ožičenje, vezni in pritrdilni material, napisne ploščice, ter označitev vgrajene opreme in omare s priloženo shemo iz PID | kpl | 1
| Komplet | kpl | 1 |  | 0
2. | Preizkušanje in spuščanje v pogon (obremenitev faz,...) | kpl | 1 |  | 0
3. | Regulator temperature 0-30 °C | kom | 2 |  | 0
4. | Samoregulirni grelni kabel Raychem do 65 °C 4 m | kom | 2 |  | 0
5. | Drobni spojni in montažni material | pavšal | 10% |  | 0
| SKUPAJ |  |  |  | 0
D. | STRELOVOD IN OZEMLJITVE
Opombe:
Cene na enoto in vrednosti so v EUR brez DDV!
| Opis postavke | Enota | Količina | Cena/ | Skupaj
enoto
1. | Al žica fi-8mm položena na strešne in slemenske nosilce na strehi in po fasadi objekta | m | 38 |  | 0
| Valjanec Rf 30x3,5 mm | m | 112 |  | 0
2. | Izdelava stikov na kovinski okvir vrat, kovinsko ograjo, kovinske stebre in podobno z varjenjem valjanca ali pa z vijačenjem | kos | 8 |  | 0
3. | Križna sponka 3 x 58 mm za izdelavo merilnega stika HERMI Velenje material Rf | kos | 2 |  | 0
4. | Križna sponka 2 x 58 mm za izdelavo stikov na žici fi-8mm, material izdelave Rf HERMI Velenje | kos | 2 |  | 0
5. | Cevna objemka odtočne cevi, material Rf koda 719220 HERMI Velenje | kos | 2 |  | 0
6. | Slemenski nosilci za Al žico na strehi, komplet z drobnim montažnim materialom | kos | 22 |  | 0
7 | Strešni nosilci žice Al žice na strehi, komplet z drobnim montažnim materialom | kos | 13 |  | 0
8. | Izdelava stika ozemljila in zbiralke GIP z valjancem Rf 30 x 3,5 mm, komplet z drobnim montažnim materialom | kpl | 1 |  | 0
9. | Vodnik položen podometno do posameznih stikov za izenačenje potencialov
| PP00-Y 1 x 16 mm2 | m | 12 |  | 0
| P/F 6 mm2 | m | 10 |  | 0
10. | Drobni montažni material, meritve ozemljitvene upornosti, pregled in ažuriranje knjige strelovoda objekta | 0.1 |  |  | 0
| SKUPAJ |  |  |  | 0
E. | PRIPRAVLJALNA IN ZAKLJUČNA DELA
Opombe:
Cene na enoto in vrednosti so v EUR brez DDV!
Poz. | Opis postavke | Enota | Količina | Cena/ | Vrednost
enoto
1. | Pripravljalna dela in prevzem dokumentacije in preučitev PZI projekta. | kpl | 1 |  | 0
2. | Priprava gradbišča | kpl | 1 |  | 0
3. | Izdelava raznih kabelskih prebojev v stenah in betonskih ploščah. | kpl | 1 |  | 0
4. | Izdelava varnostnega načrta | kpl | 1 |  | 0
5. | Izdelava PID in POV dokumentacije - načrt s področja elektrotehnike | kpl | 1 |  | 0
6. | Sodelovanje projektanta pri gradnji, tolmačenje projekta - projektantski nadzor
| - elektro | ur | 15 |  | 0
7.
| Izdelava DZO dokumentacije - načrt s področja elektrotehnike | kpl | 1 |  | 0
6. | Razna nepredvidena dela, ki jih odobri naročnik, drobni material, manipulativni in transportni stroški | pavšal | 0.1 |  | 0
| SKUPAJ |  |  |  | 0

## STROJNE INSTALACIJE
3.0. STROJNE INŠTALACIJE IN OPREMA
SKUPNA REKAPITULACIJA
2.1 | OGREVANJE |  |  |  | 0
2.2 | HLAJENJE |  |  |  | 0
2.3 | PREZRAČEVANJE |  |  |  | 0
2.4 | VODOVOD, KANALIZACIJA |  |  |  | 0
|  | SKUPAJ (2.1 - 2.4) brez DDV: |  |  | 0
- | Vse naprave in elementi v popisu materiala in del so nevedeni samo primeroma (kot npr.) zaradi določitve kvalitete.
- | S privolitvijo investitorja se lahko vse naprave nadomesti z nadomestnimi, ki morajo imeti enako ali boljšo kvaliteto
- | Vse naprave in elemente se mora dobaviti z vsemi ustreznimi in veljavnimi certifikati, atesti, garancijami, navodili za obratovanje in
vzdrževanje in servisiranje ter funkcionalno shemo izvedenega stanja
- | Pri vseh napravah je potrebno upoštevati stroške vseh pripravljalnih un zaključnih del, (vključno z usklajevanjem z ostalimi izvajalci
na objektu) ter vse transportne in stroške za vnos opreme na mesto postavitve, zavarovalne in ostale splošne stroške.
- | Pri vseh elementih upoštevati ves montažni in tesnilni material.
- | Pri oddaji ponudbe naročniku je izvajalec je dolžan sam preveriti zmnožke in seštevke ter prenose le teh v rekapitulacijo
- | V ceni vsakih posameznih del je po potrebi zajeti vse delovne in pomožne odre kot tudi čiščenje vseh elementov po končanih delih
- | Pred izvedbo del je potrebno preveriti vse mikrolokacije priključkov in prebojev na objektu
- | Zagon vseh naprav mora izvesti pooblaščeni serviser, kar se izkazuje z zapisnikom
- | Izvajalec mora pri izdelavi ponudbe preveriti pravilnost izračuna cen in količin, projektant ni odgovoren za pravilnost izračuna!
- | Izvajalec mora pri izdelavi ponudbe upoštevati vsa potrebna dela in material do zagotovitve funckionalne celote!
Pripravljalna dela, zarisovanje, raznos in zaključna dela, transportni in ostali splošni stroški, so všteti v ceni
2.1 | OGREVANJE
(Vse postavke vključujejo dobavo in montažo)
Šifra | Opis dela | Kolicina | enota | Cena na enoto mere | Znesek
2. | Panelni električni grelec kot npr. Adax tip Neo ali enakovredno, z serijsko vgrajenim elektronski termostat z dnevnim in nočnim programom zmanjševanja temperature, komplet z konzolami za pritrditev, montažni material za suhomontažno vgradnjo. Moč ogrevanja: 600 W/230 V
dimenzije (hxdxg): 370x598x85
| NP 06 KDT | 1 | kos |  | 0
2. | Panelni električni grelec kot npr. Adax tip Neo ali enakovredno, z serijsko vgrajenim elektronski termostat z dnevnim in nočnim programom zmanjševanja temperature, komplet z konzolami za pritrditev, montažni material za suhomontažno vgradnjo. Moč ogrevanja: 1400 W/230 V
dimenzije (hxdxg): 370x1394x85
| NP 14 KDT | 1 | kos |  | 0
3. | Zagon grelnikov, nastavitev ter poučevanje uporabnika za rokovanje z regulacijo.
| komplet | 1 | kos |  | 0
4. | Pripravljalna dela, zarisovanje, raznos in zaključna dela, transportni in ostali splošni stroški.
| OGREVANJE SKUPAJ: |  |  |  | 0
2.2 | HLAJENJE
(Vse postavke vključujejo dobavo in montažo)
1. | Zunanja enota multi-split klima narave v izvedbi toplotne črpalke serije Free Match, zaščitena pred vremenskimi vplivi, z vgrajenim hermetičnim inverterskim kompresorjem, zračno hlajenim kondenzatorjem in vsemi potrebnimi elementi za zaščito, nadzor in regulacijo naprave in funkcionalno delovanje, s sledečimi tehničnimi karakteristikami:
Hladilna moč:
Qh = 5,20 kW
Grelna moč:
Qg = 5,40 kW
Absorbirana moč: hlajenje: 1,82 kW
ogrevanje: 2,20 kW
Napajanje: 1 Ph / 220 - 240 V / 50 Hz
Sezonski faktor energetske učinkovitosti: SEER = 6,10
SCOP = 4,0
Energetska oznaka: A++/A+
Medij: R32
Območje hlajenja: -15 °C do +43 °C zunanje temperature
Območje ogrevanja: -22 °C do +24 °C zunanje temperature
Zvočni tlak: 57 dB (A)
Dimenzije: Š x V x G = 908 × 602 x 378 mm
Masa: 39,5 kg
- maksimalna dovoljena dolžina cevnega razvoda: 20 m
- maksimalna dovoljena višina cevnega razvoda: 5 m
- možnost priključka 1 do 2 notranjih enot
- priključek tekoča faza: 2 x 6,35 mm
- priključek plinska faza: 2 x 9,52 mm
Proizvod: kot npr. GREE ali enakovredno
| Tip: GWHD(18)NK6NO | 1 | kos |  | 0
2. | Notranja zidna enota inverterskega sklopa ogrevanja/hlajenja klima naprave, opremljena s 7-stopenjskim elektro-motorjem, toplotnim izmenjevalcem s direktno ekspanzijo hladilnega plina, okrasno masko, ter vsem potrebnim zaščitnim elementom, kontrolo in regulacijo naprave in temperature. Fairy Regular ima inovativno prekinjalo za Standby način delovanja s samo 0,5 W, sklopom za inteligentno ponovno delovanje, s sledečimi tehničnimi karakteristikami:
- hladilna moč: Qh = 2,7 kW
- grelna moč: Qg = 3,0 kW
- delovni medij: R32
- dimenzije Š x V x G (mm): 889 × 294 × 212
- masa: 11 kg
- zvočni tlak: 40/37/35/32/30/28/26 dB(A)
- pretok zraka: 610/570/540/470/440/420/390 m3/h
- standardno: IR brezžični krmilnik in WiFi modul
Proizvod: kot npr. GREE ali enakovredno
| Tip: GWH(09)ACC-K6DNA1A/I | 2 | kos |  | 0
3. | Podporni in obešalni material kot npr. SIKLA ali enakovredno, iz konstrukcijskega jekla v varjeni izvedbi z antikorozijsko zaščito ter končnim emajl lakom, cevne objemke, navojne palice z vijačnim materialom, konzolami, sidri in vložki.
| kg | 10 | kos |  | 0
4. | Dobava in montaža trde bakrene cevi z protikondenzacijsko toplotno izolacijo odporno na udarce, korozijo, kemičnim in atmosferskim vplivom. Bakrene cevi so znotraj očiščene, razmaščene in na obeh koncih zaprte. Izdelane so iz minimalno 99,9 % čistega bakra in v skladu z Evropskim standardom EN 12735-1. Toplotna izolacija z dodatno zunanjo folijo ima toplotno prevodnost λ = 0,036 W/m2K pri 0°C, koeficient upora difuzije vodne pare µ ≥ 11,000 in temperaturno območje uporabe od -45°C do +95°C (kratkotrajno do 115°C). Izdelana je v skladu z Evropskim standardom EN13501-1. Samougasljiva izolacija CL.1 DIN4102 razred gorljivosti B2. Debeline stene 0,80 mm, debeline izolacije 9 in 15 mm, komplet z bakrenimi fitingi za spajanje (trdi lot z dušikom), dodatkom za odrez in materialom za lotanje.
| fi 6,35 (izol. 9 mm) | 16 | m |  | 0
| fi 9,52 (izol. 9 mm) | 16 | m |  | 0
5. | Vakumiranje instalacije ter izsuševanje. Tlačni preizkus inštalacije (z dušikom po navodilih proizvajalca opreme). Vključeno polnjenje sistema s freonom R32.
| komplet | 1 | kos |  | 0
6. | Izvedba zagona naprav s strani pooblaščenega serviserja, izdelava zapisnika o zagonu.
| komplet | 1 | kos |  | 0
7. | Tesnjenje vse prebojev po izvedeni inštalaciji z izolaciji z trajnoelastičnim kitom.
| kos | 2 | kos |  | 0
| HLAJENJE SKUPAJ: |  |  |  | 0
2.3 | PREZRAČEVANJE
(Vse postavke vključujejo dobavo in montažo)
1. | Okrogli zračni kanali iz pocinkane pločevine, izdelani po predpisih DIN 24190 do 24194 in DIN21457, vključno s fazonskimi kosi, revizijskimi odprtinami, obešali ter tesnilnim in montažnim materialom. V postavko je vštet dovoz, razrez, montaža tesnilnega in pritrdilnega materiala.
| fi 100 | 0.4 | m |  | 0
2. | Ventilator za odvod zraka kot npr. Helios tip Minivent M1/100 N/C, komplet z vgrajeno samozaporno loputo in timerjem, kapacitete 60 m3/h pri dp=30 Pa, zaščita IP 45, komplet z montažnim in pritrdilnim materialom.
| M 1/100 N/C | 1 | kos |  | 0
3. | Fasadna zaščitna rešetka kot npr. Helios ali enakovredno tip VK, montažni in tesnilni material.
| VK 10, dim. 140x140 | 1 | kos |  | 0
4. | Izdelava različnih utorov, odprtin in ostala gradbena dela v zvezi z prezračevanjem. | 1 | ur |  | 0
| PREZRAČEVANJE SKUPAJ: |  |  |  | 0
2.4 | VODOVOD, KANALIZACIJA
(Vse postavke vključujejo dobavo in montažo)
1. | Dobava in montaža stenskega WC elementa, kot npr. Geberit ali enakovredno, tip Duofix, z vgradnim splakovalnikom, z aktiviranjem spredaj, s Twico dvokoličinsko tehniko, aktivirno tipko Twist, komplet z visečo WC školjko bele barve z kot npr. Ceramica Dolomite tip Atlantis ali enakovredno primerno za invalidne osebe, z WC desko z anatomskim sediščem, komplet z vsem montažnim, pritrdilnim in tesnilnim materialom. V postavki upoštevati tudi nosilni element za predstensko ali vgradnjo v mavčno steno.
| komplet | 1 | kos |  | 0
2. | Dobava in montaža ščetke z nosilcem za WC srednjega cenovnega razreda, komplet z vsem montažnim in pritrdilnim materialom.
| komplet | 1 | kos |  | 0
3. | Držalo za WC papir v roli srednjega cenovnega razreda, z montažnim materialom.
| kos | 1 | kos |  | 0
4. | Podajalnik za papirnate brisače zloženke, komplet s pritrdilnim in montažnim materialom.
| komplet | 1 | kos |  | 0
5. | Ogledalo z nagibom, primerno za invalidne osebe kot npr. Ideal standard ali enakovredno tip Contour dim. 500x700 mm, komplet z montažnim in pritrdilnim materialom.
| dim. 500x700 (S5059BH) | 1 | kos |  | 0
6. | Umivalnik bele barve kot npr. Laufen tip Rehab ali enakovredno, primeren za invalidne osebe, širine 66 cm (810603), z odtočnim ventilom fi 40, s čepom na verižici, komplet z stoječo senzorsko armaturo kot npr. Elmer tip EP2446 ali enakovredno, z omrežnim napajanjem, z kotnima ventiloma DN 15 z rozetama, povezavami, z gibljivim zidnim sifonom, nastavljivimi konzolami, montažnim in tesnilnim materialom.
| komplet | 1 | kos |  | 0
7. | Ročaji in nosilci za opremo sanitarij za invalide kot npr. Koin ali enakovredno, z montažnim materialom:
| - dvižni ročaji za WC (BG0800) bela | 2 | kos |  | 0
| - ročaj ob umivalniku (BG0802) bela | 2 | kos |  | 0
8. | Pisuarna stenska školjka iz sanitarne keramike z odtočno sifonsko garnituro z razpršilno šobo in skritim dotokom, podometnim ventilom, komplet z vsem montažnim in pritrdilnim materialom.
Ustreza proizvod kot npr. Inker Roca ali enakovredno
| komplet | 1 | kos |  | 0
9. | Podometni senzorski splakovalnik, namenjen izpiranju posameznega pisuarja, ki deluje na principu IR žarka. Komplet vsebuje:
-vgradni set z EM ventilom in zapiralnim ventilom
- IR senzor
-transformator 230V/24V~ 7VA
-zaščitni montažni pokrov
-okrasna plošča
-pritrdilni elementi
Ustreza proizvod kot npr. ELMER tip ES1024 ali enakovredno
| ES 1024 | 1 | kos |  | 0
10. | Dobava in montaža večplastne Uponor PE-RT cevi kot. npr. UNI PIPE Plus v kolutu, za max. trajni tlak 10 bar pri trajni obremenitvi 70 st.C in za maks. temp. 95 st.C., predizolirana z izolacijo debeline 6 mm (lambda 0,035 W/mK) S 6 WLS 035, z čvrsto zunanjo folijo, z vsemi fitingi za spajanje in priključitve, pritrdilni in tesnilni material.
| fi 20x2,25 | 6 | m |  | 0
11. | PF spojka zunanji navoj.
| 20x1/2" | 10 | kos |  | 0
12 | Enojni baterijski priključek.
| 20x1/2" | 10 | kos |  | 0
13. | Dobava in montaža krogelne pipe DN15, komplet z gumi cevjo, nastavkom in nosilcem za gumi cev, komplet z vsem montažnim, tesnilnim in pritrdilnim materialom.
| komplet | 1 | kos |  | 0
14. | Plastični čep izdelan iz plastike, 1/2" zunanji navoj z tesnilom, v rdeči ali modri barvi.
| čep 1/2 ZN | 10 | kos |  | 0
15. | Krogelni ventil, komplet z vsem tesnilnim in montažnim materialom.
| DN15 | 5 | kos |  | 0
| DN20 | 5 | kos |  | 0
| DN25 | 1 | kos |  | 0
16. | Dobava in montaža samolepilnih nalepk za označbo gasilnikov in hidrantov.
| komplet | 1 | kos |  | 0
17. | Dobava in montaža zvočno izolativnih odtočnih cevi kot npr. Valsir Triplus ali enakovredno, (dušenja zvoka: pri pretoku 2 l/s je raven glasnosti 12 dB(A)), visoka odpornost na udarce, obročna trdnost >4 kN/m2 in kemijska sredstva pri visokih temperaturah, izdelane iz PP, z vsemi fazonskimi komadi, tesnili in obešalnim materialom, s spajanjem na način, kot ga določa proizvajalec, v sestavi:
- cev
| fi 32 | 20 | m |  | 0
| fi 50 | 5 | m |  | 0
| fi 110 | 2 | m |  | 0
18. | Zaprti tlačni grelnik vode izdelan iz jeklene pločevine, protikorozijsko zaščiten z emajlom in Mg zaščitno anodo, kapacitete 15 l, za montažo na steno, 1,2 kW/230 V, komplet z fleksibilnimi povezavami, varnostnim ventilom, montažnim in tesnilnim materialom.
ustreza proizvod kot npr. Ariston tip Andris RS 15/3 ali enakovredno
| Andris Lux RS15/3 | 1 | kos |  | 0
19. | Reducirni ventil za vodo kot npr. Firšt tip D06F- ali enakovredno, regulator pritiska z nastavitveno skalo, komplet z montažnim materialom.
| D06F-DN15 | 1 | kos |  | 0
20. | Nepovratni ventil za vodo, navojni, montažni material.
| DN20 | 1 | kos |  | 0
21. | Varnostni ventil za vodo, 6 bar, montažni material.
| DN15 | 1 | kos |  | 0
22. | Ročni gasilni aparat na prah, komplet s šobo, gibljivo cevjo, zaplombiran in nameščen na predvideno mesto, montažni in pritrdilni material.
| ABC 6 | 1 | kos |  | 0
23. | Vgradni sifon za odvod kondenza kot npr. HL ali enakovredno tip HL 138-H z izvlečno sifonsko kaseto, s skrajšljivim opažnim ohišjem, priključkom fi 20 do fi 32, montažni material.
| HL 138-H | 1 |  |  | 0
24. | Revizijska vratca z zapiranjem na ključavnico dim. 250x250, iz pocinkane pločevine, komplet z vgradnim ohišjem in okrasno rozeto, montažni in tesnilni material.
| dim. 250x250 | 1 | kos |  | 0
25. | Horizontalni talni odtok DN50 s tesnilno prirobnico kot npr. Hutterer ali enakovredno tip HL 300, sifonskim vložkom z zaporo povratnega toka, stranskim dotokom DN40/50, skrajšljivim okvirnim nastavkom 14-74mm/ 147x147 mm in nerjavečo jekleno rešetko 140x140 mm. Vgradna zaščita je zajeta z dobavo.
| kos | 1 | kos |  | 0
26. | Vrtni betonski umivalnik kot npr. Manca ali enakovredno dim. 50x80x40, masa 185 kg, z odtokom, priključki za pipo, komplet z stoječo medeninastno pipo z eno ročko ( 2021) 1 kos, stenska vrtna pipa (RU 266) 1 kos, komplet z tesnilnim in priključnim materialom.
| komplet | 1 | kos |  | 0
27. | Vodovodna cev PE 80 SDR 9, za tlak do 16 bar.
| d=20 (DN15) (iz jaška v objekt) | 10 | m |  | 0
28. | Trak za označevanje cevovodov v zemlji, z napisom "Pozor vodovod".
| m | 10 | kos |  | 0
29. | Izvedba priklopa vodovoda DN15 v obstoječem vodomernem jaški, komplet z fazonskimi kosi, tesnilnim in montažnim materialom.
| komplet | 1 | kos |  | 0
30. | Izvedba priklopa odvoda kondenza v jašek meteorne kanalizacije, komplet z faszonskimi kosi izdelavo in tesnjenjem preboja jaška, komplet z fazonskimi kosi, tesnilnim in montažnim materialom.
| komplet | 1 | kos |  | 0
31. | PVC jašek dim. 40x40 s pokrovom za vgradnjo zapornih ventilov z izpustov (zunanje korito), komplet z montažnim materialom.
| kos | 1 | kos |  | 0
32. | Izpiranje sistema, tlačni preizkus cevne mreže z izdelavo zapisnika o preizkusu.
| komplet | 1 | kos |  | 0
33. | Zaščitna cev PE-HD.
| PE HD fi 75 | 4 | m |  | 0
34. | Izvedba kloriranja omrežja z pridobitvijo certifikata o ustreznosti pitne vode.
| komplet | 1 | kos |  | 0
| VODOVOD IN KANALIZACIJA SKUPAJ: |  |  |  | 0