## List1
2007-04-03 | SPECIFIKACIJA MATERIALA
A. | POPIS MATERIALA IN DEL | enota | količina | cena
I. ELEKTROINSTALACIJE CESTE
1. | Dobava in polaganje kabla delno v zemlji in delno v zaščitnih ceveh
a. | NYY-J 5 x 2,5 mm2 | m | 38 | 0
b. | NYY-J 5 x 6 mm2 | m | 10 | 0
2. | Dobava in montaža svetilk
a. | v LED tehnologiji, tenperatura barve svetlobe 4000 °K, IP 66, IK 09, obratovalna temperatura -40 – +55 °C,zaščitni razred I, II, P=30 W, življenska doba L80B10>1000,000 ur skupaj z montažnim in spojnim priborom (kot npr. S LUM MINI 30 W - Lumenia) | kom | 2 | 0
3. | Dobava in montaža kandelabrov višine 5 m, vroče cinkano s temeljno ploščo skupaj s spojnim in montažnim materialom | kom | 2 | 0
4. | Dobava in montaža priključnih plošč v kandelabru za priključitev kablov in svetilk | kom | 2 | 0
5. | Dobava in polaganje instalacijske cevi, PeHD ϕ 100 mm skupaj z spojnim in montažnim materialom | m | 32 | 0
6. | Dobava in montaža razdelilca Rpr – prostostoječa omara dim. 1000x500x320 mm na poliesterskem podstavku z vgrajeno naslednjo opremo: | kos | 1 | 0
a. | avt. varovalka B10A/3 | kom | 2
b. | avt. varovalka B6A/1 | kom | 1
c. | avt. varovalka C16A/1 | kom | 1
d. | preklopno stikalo 1-0-2, 20 A za montažo na letvo | kom | 1
e. | glavno stikalo 1-0, 40 A za montažo na letvo | kom | 1
f. | kontaktor 230 V AC, 4 kW (KNL22)
g. | rele za nadzor razsvetljave (ISLALUX 10A 230V) | kom | 1
h. | prenapetostna zaščita razred B 4p | kom | 1
i. | drobni spojni (vijaki, letve, N/PE zbiralke, nosilci, sponke 2,5/6/10 mm2, kabelski čevlji, uvodnice, oznake, ključavnica ....) | pavšal | 1
| Opomba: omara je stestirana do popolne funkcionalnosti |  | 1
7. | Ročni in delni strojni izkop v zemljini IV. ktg. Za potrebe polaganja novega NN elektroenergetskega kabla s predhodno identifikacijo trase ter z razgrnitvijo in ponovnim zasipom z zbijanjem po plasteh po 0,2 m | m | 30 | 0
8. | Planiranje planuma posteljice po izvršenem izkopu z utrjevanjem potrebno doseči 100% gostoto po Proctorju oziroma dinamični deformacijski modul min. 40 Mpa za prostostoječo omaro in temeljev kandelabrov | m2 | 2.2 | 0
9. | Izdelava, dobava in vgrajevanje betona C12/15- XC2 v podložni beton deb. cca 10 cm kot podloga za postavitev prostostoječe omarice. Beton preseka 0,08-0,012m3/m2-m. | m3 | 0.33 | 0
10. | Izdelava priklopa dovodnega kabla na obstoječi omarici skupaj s spojnim in montažnim materialom | kom | 1 | 0
11. | Preizkušanje in spuščanje v pogon (obremenitev faz,...) | kpl | 1 | 0
12. | Dobava in montaža valjanec Rf 30x3,5 mm položen v zemlji | m | 38 | 0
13. | Dobava in montaža spojke križne | kom | 3 | 0
14. | Pregled in meritve strelovodnih instalacij | kom | 1 | 0
15. | Izdelava temelja za kandelaber 0,4x0,4x1,0 m z armaturo in opažem ter z cevjo za uvodom kabla | kom | 2 | 0
16. | Izvedba delne prestavitve in zaščite Tk omrežja po zahtevah Telekoma | kpl | 1 | 0
17. | Izjave in atesti - dokazilo o zanesljivosti objekta | kpl | 1 | 0
18. | Izdelava projekta izvedenih del PID | kpl | 3 | 0
| SKUPAJ ELEKTROINŠTALACIJE: |  |  | 0
I. ELEKTROINSTALACIJE PARKIRIŠČA
1. | Dobava in polaganje kabla delno v zemlji in delno v zaščitnih ceveh
a. | NYY-J 5 x 2,5 mm2 | m | 112 | 0
2. | Dobava in montaža svetilk
a. | v LED tehnologiji, tenperatura barve svetlobe 4000 °K, IP 66, IK 09, obratovalna temperatura -40 – +55 °C,zaščitni razred I, II, P=30 W, življenska doba L80B10>1000,000 ur skupaj z montažnim in spojnim priborom (kot npr. S LUM MINI 30 W - Lumenia) | kom | 5 | 0
3. | Dobava in montaža kandelabrov višine 5 m, vroče cinkano s temeljno ploščo skupaj s spojnim in montažnim materialom | kom | 5 | 0
4. | Dobava in montaža priključnih plošč v kandelabru za priključitev kablov in svetilk | kom | 5 | 0
5. | Dobava in polaganje instalacijske cevi, PeHD ϕ 100 mm skupaj z spojnim in montažnim materialom | m | 102 | 0
6. | Ročni in delni strojni izkop v zemljini IV. ktg. Za potrebe polaganja novega NN elektroenergetskega kabla s predhodno identifikacijo trase ter z razgrnitvijo in ponovnim zasipom z zbijanjem po plasteh po 0,2 m | m | 102 | 0
7. | Planiranje planuma posteljice po izvršenem izkopu z utrjevanjem potrebno doseči 100% gostoto po Proctorju oziroma dinamični deformacijski modul min. 40 Mpa za prostostoječo omaro in temeljev kandelabrov | m2 | 1.25 | 0
8. | Izdelava, dobava in vgrajevanje betona C12/15- XC2 v podložni beton deb. cca 10 cm kot podloga za postavitev prostostoječe omarice. Beton preseka 0,08-0,012m3/m2-m. | m3 | 0.2 | 0
9. | Preizkušanje in spuščanje v pogon (obremenitev faz,...) | kpl | 1 | 0
10. | Dobava in montaža valjanec Rf 30x3,5 mm položen v zemlji | m | 108 | 0
11. | Dobava in montaža spojke križne | kom | 6 | 0
12. | Pregled in meritve strelovodnih instalacij | kom | 1 | 0
13. | Izdelava temelja za kandelaber 0,4x0,4x1,0 m z armaturo in opažem ter z cevjo za uvodom kabla | kom | 5 | 0
14. | Izvedba delne prestavitve in zaščite Tk omrežja po zahtevah Telekoma | kpl | 1 | 0
15. | Izjave in atesti - dokazilo o zanesljivosti objekta | kpl | 1 | 0
16. | Izdelava projekta izvedenih del PID | kpl | 3 | 0
| SKUPAJ ELEKTROINŠTALACIJE: |  |  | 0
| SKUPAJ ELEKTROINŠTALACIJE A+B: |  |  | 0